## Srednje dnevne vrijednosti utvr
Vrijeme od | Vrijeme do | Oznaka mjesta uzorkovanja | Mjesto uzorkovanja | Vrsta mjesta uzorkovanja | Zadnja izmjena | N2 (mol %) | CO2 (mol %) | C1 (mol %) | C2 (mol %) | C3 (mol %) | C3+ (mol %) | n-C4 (mol %) | i-C4 (mol %) | n-C5 (mol %) | i-C5 (mol %) | neo-C5 (mol %) | C6 (mol %) | C6+ (mol %) | C7 (mol %) | C8 (mol %) | C9+ (mol %) | NCV (kWh/m3) @15/15 | NCV (MJ/m3) @15/15 | NCV (kWh/m3) @25/0 | NCV (MJ/m3) @25/0 | GCV (kWh/m3) @15/15 | GCV (MJ/m3) @15/15 | GCV (kWh/m3) @25/0 | GCV (MJ/m3) @25/0 | Wd(kWh/m3) @15/15 | Wd(Mj/m3) @15/15 | Wd(kWh/m3) @25/0 | Wd(Mj/m3) @25/0 | Wg(kWh/m3) @15/15 | Wg(Mj/m3) @15/15 | Wg(kWh/m3) @25/0 | Wg(Mj/m3) @25/0 | ρ (kg/m3) @15 | ρ (kg/m3) @0 | d@15 | d@0 | M kg/kmol | R J/kgK | MN (metanski broj)
2024-06-01 06:00 | 2024-06-02 06:00 | 014-1 | MRČ Ludbreg - MRČ Zabok (stream 1) | Kromatografski uzorak | 2024-06-04 08:33 | 5.0651 | 0.0030672 | 89.7802 | 4.5606 | 0.54724 | 0.59109 | 0.013505 | 0.026185 | 0.0010763 | 0.0020673 | 0 | 0.00090343 | - | 0 | 0 | 0.00011445 | 9.3899 | 33.8298 | 9.8987 | 35.6987 | 10.4216 | 37.5141 | 10.9863 | 39.5507 | 43.5305 | 45.9292 | 12.0918 | 12.7581 | 13.4087 | 48.2713 | 14.1347 | 50.8851 | 0.7401 | 0.78109 | 0.60396 | 0.60413 | 17.4626 | 476.1321 | 83.321
2024-06-02 06:00 | 2024-06-03 06:00 | 014-1 | MRČ Ludbreg - MRČ Zabok (stream 1) | Kromatografski uzorak | 2024-06-03 07:55 | 5.0703 | 0.0040316 | 89.7418 | 4.5894 | 0.55292 | 0.59446 | 0.012855 | 0.025045 | 0.0009559 | 0.0016383 | 0 | 0.00088794 | - | 0 | 0 | 0.00015136 | 9.3916 | 33.8364 | 9.9005 | 35.7057 | 10.4236 | 37.5211 | 10.9884 | 39.5581 | 43.5322 | 45.9309 | 12.0923 | 12.7586 | 13.4091 | 48.2727 | 14.1352 | 50.8866 | 0.74034 | 0.78134 | 0.60415 | 0.60432 | 17.4681 | 475.9822 | 83.2606
2024-06-03 06:00 | 2024-06-04 06:00 | 014-1 | MRČ Ludbreg - MRČ Zabok (stream 1) | Kromatografski uzorak | 2024-06-04 07:55 | 4.8361 | 0.0006711 | 89.9759 | 4.6507 | 0.50345 | 0.53658 | 0.010102 | 0.020334 | 0.00076767 | 0.0012654 | 0 | 0.00056276 | - | 0 | 0 | 9.7402e-05 | 9.4096 | 33.9006 | 9.9195 | 35.7735 | 10.4436 | 37.5931 | 11.0094 | 39.634 | 43.6622 | 46.0681 | 12.1284 | 12.7967 | 13.4494 | 48.4179 | 14.1777 | 51.0396 | 0.73873 | 0.77964 | 0.60284 | 0.60301 | 17.4301 | 477.0198 | 83.4328
2024-06-04 06:00 | 2024-06-05 06:00 | 014-1 | MRČ Ludbreg - MRČ Zabok (stream 1) | Kromatografski uzorak | 2024-06-05 07:55 | 5.013 | 0 | 89.6979 | 4.6067 | 0.63184 | 0.68238 | 0.016658 | 0.031116 | 0.00088121 | 0.0013262 | 0 | 0.00051382 | - | 0 | 0 | 5.3265e-05 | 9.4117 | 33.9103 | 9.9217 | 35.7838 | 10.4458 | 37.6012 | 11.0118 | 39.6426 | 43.6019 | 46.0046 | 12.1116 | 12.779 | 13.4299 | 48.3476 | 14.1571 | 50.9656 | 0.7412 | 0.78225 | 0.60486 | 0.60502 | 17.4883 | 475.4339 | 82.8695
2024-06-05 06:00 | 2024-06-06 06:00 | 014-1 | MRČ Ludbreg - MRČ Zabok (stream 1) | Kromatografski uzorak | 2024-06-06 07:55 | 5.0925 | 0 | 89.7198 | 4.5615 | 0.58378 | 0.62621 | 0.013702 | 0.026168 | 0.00080661 | 0.0011328 | 0 | 0.00056221 | - | 0 | 0 | 6.7193e-05 | 9.3924 | 33.8393 | 9.9013 | 35.7088 | 10.4244 | 37.524 | 10.9892 | 39.5612 | 43.5279 | 45.9264 | 12.0911 | 12.7573 | 13.4077 | 48.2676 | 14.1336 | 50.8811 | 0.74061 | 0.78162 | 0.60438 | 0.60454 | 17.4745 | 475.8078 | 83.1923
2024-06-06 06:00 | 2024-06-07 06:00 | 014-1 | MRČ Ludbreg - MRČ Zabok (stream 1) | Kromatografski uzorak | 2024-06-07 07:55 | 5.1684 | 0 | 89.6676 | 4.5347 | 0.58539 | 0.62931 | 0.014375 | 0.027045 | 0.00079509 | 0.0011545 | 0 | 0.00051008 | - | 0 | 0 | 3.3859e-05 | 9.3838 | 33.8082 | 9.8922 | 35.676 | 10.4148 | 37.4897 | 10.9792 | 39.525 | 43.4801 | 45.876 | 12.0778 | 12.7433 | 13.393 | 48.2147 | 14.1182 | 50.8254 | 0.74088 | 0.78191 | 0.6046 | 0.60476 | 17.4809 | 475.6338 | 83.2211
2024-06-07 06:00 | 2024-06-08 06:00 | 014-1 | MRČ Ludbreg - MRČ Zabok (stream 1) | Kromatografski uzorak | 2024-06-08 07:55 | 5.098 | 0 | 89.6639 | 4.5716 | 0.61744 | 0.66649 | 0.016159 | 0.030086 | 0.00088017 | 0.0012942 | 0 | 0.00058734 | - | 0 | 0 | 4.9481e-05 | 9.3988 | 33.8632 | 9.908 | 35.7341 | 10.4315 | 37.5496 | 10.9967 | 39.5882 | 43.5407 | 45.9399 | 12.0946 | 12.7611 | 13.4113 | 48.2805 | 14.1374 | 50.8948 | 0.74122 | 0.78227 | 0.60487 | 0.60504 | 17.4889 | 475.4178 | 82.9926
2024-06-08 06:00 | 2024-06-09 06:00 | 014-1 | MRČ Ludbreg - MRČ Zabok (stream 1) | Kromatografski uzorak | 2024-06-09 07:55 | 5.0237 | 0 | 89.8906 | 4.4773 | 0.5676 | 0.60833 | 0.013101 | 0.025103 | 0.00080766 | 0.0011272 | 0 | 0.00053911 | - | 0 | 0 | 5.0631e-05 | 9.3902 | 33.8304 | 9.899 | 35.6994 | 10.422 | 37.5154 | 10.9867 | 39.552 | 43.5481 | 45.9477 | 12.0967 | 12.7632 | 13.4143 | 48.2915 | 14.1407 | 50.9064 | 0.73953 | 0.78049 | 0.6035 | 0.60366 | 17.4492 | 476.4976 | 83.4455
2024-06-09 06:00 | 2024-06-10 06:00 | 014-1 | MRČ Ludbreg - MRČ Zabok (stream 1) | Kromatografski uzorak | 2024-06-10 07:55 | 4.9873 | 0.0028953 | 89.9673 | 4.4613 | 0.54164 | 0.58129 | 0.012259 | 0.024126 | 0.00089514 | 0.0014803 | 0 | 0.00079354 | - | 0 | 0 | 9.618e-05 | 9.3884 | 33.8233 | 9.8971 | 35.6919 | 10.42 | 37.5082 | 10.9846 | 39.5445 | 43.5556 | 45.9557 | 12.0988 | 12.7655 | 13.4169 | 48.3009 | 14.1434 | 50.9162 | 0.73897 | 0.77989 | 0.60304 | 0.6032 | 17.4359 | 476.8631 | 83.5882
2024-06-10 06:00 | 2024-06-11 06:00 | 014-1 | MRČ Ludbreg - MRČ Zabok (stream 1) | Kromatografski uzorak | 2024-06-11 07:55 | 5.0103 | 0.0016931 | 89.9587 | 4.4628 | 0.52926 | 0.56648 | 0.011661 | 0.022794 | 0.00079158 | 0.0012596 | 0 | 0.00060762 | - | 0 | 0 | 9.8457e-05 | 9.3841 | 33.8076 | 9.8926 | 35.6753 | 10.4152 | 37.4911 | 10.9796 | 39.5264 | 43.5379 | 45.937 | 12.0939 | 12.7603 | 13.4116 | 48.2816 | 14.1377 | 50.8959 | 0.73888 | 0.7798 | 0.60297 | 0.60313 | 17.4339 | 476.9167 | 83.6554
2024-06-11 06:00 | 2024-06-12 06:00 | 014-1 | MRČ Ludbreg - MRČ Zabok (stream 1) | Kromatografski uzorak | 2024-06-12 07:55 | 5.0061 | 0.0024635 | 89.814 | 4.5303 | 0.59558 | 0.64708 | 0.016735 | 0.030944 | 0.0010428 | 0.0019118 | 0 | 0.00078209 | - | 0 | 0 | 8.6373e-05 | 9.4018 | 33.8734 | 9.9112 | 35.7448 | 10.4348 | 37.5617 | 11.0003 | 39.6009 | 43.58 | 45.9814 | 12.1056 | 12.7726 | 13.4237 | 48.3252 | 14.1505 | 50.9419 | 0.74033 | 0.78133 | 0.60415 | 0.60431 | 17.4679 | 475.9902 | 83.1487
2024-06-12 06:00 | 2024-06-13 06:00 | 014-1 | MRČ Ludbreg - MRČ Zabok (stream 1) | Kromatografski uzorak | 2024-06-13 07:55 | 4.9199 | 0 | 89.8454 | 4.5541 | 0.62921 | 0.68057 | 0.016803 | 0.031562 | 0.00088172 | 0.0013867 | 0 | 0.00057376 | - | 0 | 0 | 0.00015149 | 9.4166 | 33.9275 | 9.9268 | 35.8019 | 10.4513 | 37.6208 | 11.0176 | 39.6633 | 43.6475 | 46.0526 | 12.1243 | 12.7924 | 13.4441 | 48.3989 | 14.1721 | 51.0196 | 0.7404 | 0.7814 | 0.60421 | 0.60437 | 17.4695 | 475.946 | 82.9882
2024-06-13 06:00 | 2024-06-14 06:00 | 014-1 | MRČ Ludbreg - MRČ Zabok (stream 1) | Kromatografski uzorak | 2024-06-14 07:55 | 4.9356 | 0.0066809 | 89.9621 | 4.4651 | 0.57995 | 0.63047 | 0.015579 | 0.029963 | 0.0012388 | 0.0023792 | 0 | 0.0012468 | - | 0 | 0 | 0.00011541 | 9.4011 | 33.87 | 9.9105 | 35.7412 | 10.4341 | 37.559 | 10.9995 | 39.598 | 43.6019 | 46.0045 | 12.1116 | 12.779 | 13.4308 | 48.3507 | 14.158 | 50.9688 | 0.73944 | 0.78039 | 0.60342 | 0.60358 | 17.4469 | 476.5617 | 83.3434
2024-06-14 06:00 | 2024-06-15 06:00 | 014-1 | MRČ Ludbreg - MRČ Zabok (stream 1) | Kromatografski uzorak | 2024-06-15 07:55 | 4.9751 | 0.0083432 | 89.9805 | 4.4353 | 0.55363 | 0.60085 | 0.01468 | 0.027443 | 0.0012262 | 0.0024039 | 0 | 0.0013242 | - | 0 | 0 | 0.00014466 | 9.3907 | 33.8316 | 9.8995 | 35.7007 | 10.4225 | 37.5173 | 10.9872 | 39.554 | 43.5622 | 45.9626 | 12.1006 | 12.7674 | 13.4189 | 48.3079 | 14.1454 | 50.9236 | 0.73911 | 0.78004 | 0.60315 | 0.60331 | 17.4392 | 476.7728 | 83.5258
2024-06-15 06:00 | 2024-06-16 06:00 | 014-1 | MRČ Ludbreg - MRČ Zabok (stream 1) | Kromatografski uzorak | 2024-06-16 08:42 | 4.8837 | 0.0087476 | 90.1819 | 4.3566 | 0.52305 | 0.56916 | 0.013981 | 0.026443 | 0.0013214 | 0.0026845 | 0 | 0.0014689 | - | 0 | 0 | 0.00020504 | 9.3891 | 33.8249 | 9.8979 | 35.6935 | 10.4208 | 37.5112 | 10.9855 | 39.5476 | 43.5921 | 45.9941 | 12.1089 | 12.7761 | 13.4286 | 48.3429 | 14.1557 | 50.9605 | 0.7378 | 0.77866 | 0.60208 | 0.60225 | 17.4084 | 477.6156 | 83.823
2024-06-01 06:00 | 2024-06-02 06:00 | 014-4 | MRČ Ludbreg - MRS Varaždin I (stream 4) | Kromatografski uzorak | 2024-06-04 08:33 | 5.1398 | 0.11433 | 89.3598 | 4.8482 | 0.41841 | 0.53794 | 0.028456 | 0.055913 | 0.0050118 | 0.015231 | 0.0012111 | 0.0072134 | - | 0.0044418 | 0.0016932 | 0.00035814 | 9.3943 | 33.8485 | 9.9034 | 35.7187 | 10.4266 | 37.5318 | 10.9915 | 39.5695 | 43.4507 | 45.845 | 12.0696 | 12.7347 | 13.383 | 48.1787 | 14.1077 | 50.7875 | 0.74365 | 0.78484 | 0.60686 | 0.60703 | 17.5461 | 473.8688 | 82.6648
2024-06-02 06:00 | 2024-06-03 06:00 | 014-4 | MRČ Ludbreg - MRS Varaždin I (stream 4) | Kromatografski uzorak | 2024-06-03 07:55 | 5.0492 | 0.052296 | 89.6758 | 4.6778 | 0.47142 | 0.54489 | 0.019009 | 0.037064 | 0.0027055 | 0.0075634 | 0.00033572 | 0.0035176 | - | 0.0021632 | 0.00086083 | 0.00025636 | 9.3923 | 33.8391 | 9.9012 | 35.7087 | 10.4243 | 37.5237 | 10.9891 | 39.5609 | 43.5141 | 45.9119 | 12.0873 | 12.7533 | 13.4034 | 48.2521 | 14.1291 | 50.8648 | 0.74107 | 0.78211 | 0.60476 | 0.60492 | 17.4854 | 475.5153 | 83.1528
2024-06-03 06:00 | 2024-06-04 06:00 | 014-4 | MRČ Ludbreg - MRS Varaždin I (stream 4) | Kromatografski uzorak | 2024-06-04 07:55 | 4.8752 | 0.12505 | 89.5904 | 4.9597 | 0.33323 | 0.44962 | 0.024554 | 0.054501 | 0.0050365 | 0.016336 | 0.0011989 | 0.0076219 | - | 0.0048944 | 0.0018935 | 0.00034812 | 9.4139 | 33.9185 | 9.924 | 35.7924 | 10.4483 | 37.61 | 11.0145 | 39.652 | 43.5871 | 45.989 | 12.1075 | 12.7747 | 13.4253 | 48.331 | 14.1522 | 50.9481 | 0.74206 | 0.78316 | 0.60556 | 0.60572 | 17.5084 | 474.8888 | 82.828
2024-06-04 06:00 | 2024-06-05 06:00 | 014-4 | MRČ Ludbreg - MRS Varaždin I (stream 4) | Kromatografski uzorak | 2024-06-05 07:55 | 4.9555 | 0.070616 | 89.5896 | 4.8339 | 0.46272 | 0.55046 | 0.020802 | 0.044152 | 0.0032545 | 0.0098812 | 0.00093932 | 0.0046972 | - | 0.0027537 | 0.0010572 | 0.00020121 | 9.413 | 33.9153 | 9.923 | 35.7891 | 10.4473 | 37.6063 | 11.0134 | 39.6481 | 43.5862 | 45.988 | 12.1073 | 12.7745 | 13.4249 | 48.3297 | 14.1519 | 50.9467 | 0.74195 | 0.78304 | 0.60547 | 0.60564 | 17.5059 | 474.9549 | 82.7787
2024-06-05 06:00 | 2024-06-06 06:00 | 014-4 | MRČ Ludbreg - MRS Varaždin I (stream 4) | Kromatografski uzorak | 2024-06-06 07:55 | 4.9928 | 0.0054675 | 89.7726 | 4.5941 | 0.58587 | 0.63512 | 0.015416 | 0.029749 | 0.0010002 | 0.0019292 | 4.3582e-05 | 0.00089718 | - | 0.00010757 | 2.2994e-05 | 8.3503e-05 | 9.4055 | 33.8872 | 9.9152 | 35.7594 | 10.439 | 37.5766 | 11.0046 | 39.6167 | 43.592 | 45.9941 | 12.1089 | 12.7761 | 13.4272 | 48.338 | 14.1543 | 50.9554 | 0.74053 | 0.78154 | 0.60431 | 0.60447 | 17.4725 | 475.8644 | 83.0784
2024-06-06 06:00 | 2024-06-07 06:00 | 014-4 | MRČ Ludbreg - MRS Varaždin I (stream 4) | Kromatografski uzorak | 2024-06-07 07:55 | 5.1553 | 0.00014522 | 89.6697 | 4.5556 | 0.5773 | 0.61935 | 0.01357 | 0.025907 | 0.00078045 | 0.0011592 | 0 | 0.00052142 | - | 0 | 0 | 0.00011031 | 9.385 | 33.8126 | 9.8935 | 35.6806 | 10.4162 | 37.4946 | 10.9806 | 39.5301 | 43.4877 | 45.884 | 12.0799 | 12.7455 | 13.3953 | 48.2232 | 14.1206 | 50.8343 | 0.74081 | 0.78184 | 0.60454 | 0.6047 | 17.4793 | 475.6775 | 83.2262
2024-06-07 06:00 | 2024-06-08 06:00 | 014-4 | MRČ Ludbreg - MRS Varaždin I (stream 4) | Kromatografski uzorak | 2024-06-08 07:55 | 5.1514 | 0.011437 | 89.5873 | 4.5984 | 0.59512 | 0.65146 | 0.016984 | 0.033265 | 0.0013167 | 0.0028542 | 9.433e-05 | 0.0014133 | - | 0.00029641 | 4.7491e-05 | 7.3058e-05 | 9.3933 | 33.8435 | 9.9022 | 35.7133 | 10.4254 | 37.5276 | 10.9903 | 39.565 | 43.502 | 45.899 | 12.0839 | 12.7497 | 13.3993 | 48.2374 | 14.1248 | 50.8493 | 0.74168 | 0.78275 | 0.60525 | 0.60541 | 17.4997 | 475.1231 | 82.9534
2024-06-08 06:00 | 2024-06-09 06:00 | 014-4 | MRČ Ludbreg - MRS Varaždin I (stream 4) | Kromatografski uzorak | 2024-06-09 07:55 | 5.1068 | 0 | 89.7516 | 4.5151 | 0.58373 | 0.6265 | 0.01389 | 0.026321 | 0.00080764 | 0.001139 | 0 | 0.00053333 | - | 0 | 0 | 8.5618e-05 | 9.3878 | 33.8223 | 9.8964 | 35.6909 | 10.4193 | 37.5056 | 10.9838 | 39.5418 | 43.5119 | 45.9095 | 12.0866 | 12.7527 | 13.4029 | 48.2504 | 14.1286 | 50.863 | 0.74041 | 0.78141 | 0.60421 | 0.60438 | 17.4699 | 475.9343 | 83.2815
2024-06-09 06:00 | 2024-06-10 06:00 | 014-4 | MRČ Ludbreg - MRS Varaždin I (stream 4) | Kromatografski uzorak | 2024-06-10 07:55 | 5.2401 | 0.04821 | 89.6203 | 4.51 | 0.5105 | 0.58133 | 0.017482 | 0.038137 | 0.0023149 | 0.0067295 | 0.00043361 | 0.0032022 | - | 0.0017461 | 0.00062256 | 0.00016341 | 9.3672 | 33.7481 | 9.8748 | 35.6125 | 10.3965 | 37.4236 | 10.9598 | 39.4553 | 43.3885 | 45.7788 | 12.0524 | 12.7163 | 13.365 | 48.114 | 14.0885 | 50.7186 | 0.74138 | 0.78244 | 0.60501 | 0.60517 | 17.4928 | 475.3168 | 83.3309
2024-06-10 06:00 | 2024-06-11 06:00 | 014-4 | MRČ Ludbreg - MRS Varaždin I (stream 4) | Kromatografski uzorak | 2024-06-11 07:55 | 5.5662 | 0.13262 | 89.3268 | 4.4665 | 0.38798 | 0.50788 | 0.024965 | 0.058157 | 0.0048913 | 0.016167 | 0.0011019 | 0.0075816 | - | 0.0046976 | 0.0019222 | 0.00041804 | 9.3208 | 33.5802 | 9.8259 | 35.4353 | 10.345 | 37.2383 | 10.9055 | 39.2599 | 43.1144 | 45.4889 | 11.9762 | 12.6358 | 13.2809 | 47.8111 | 13.9996 | 50.3986 | 0.74341 | 0.78457 | 0.60666 | 0.60682 | 17.5408 | 474.701 | 83.4903
2024-06-11 06:00 | 2024-06-12 06:00 | 014-4 | MRČ Ludbreg - MRS Varaždin I (stream 4) | Kromatografski uzorak | 2024-06-12 07:55 | 5.3237 | 0.16534 | 89.1929 | 4.6639 | 0.47405 | 0.65415 | 0.049413 | 0.079356 | 0.0076557 | 0.022784 | 0.00099567 | 0.010151 | - | 0.0066132 | 0.0026108 | 0.00051297 | 9.3815 | 33.8036 | 9.8899 | 35.6713 | 10.4123 | 37.4805 | 10.9765 | 39.5155 | 43.3257 | 45.7121 | 12.0349 | 12.6978 | 13.344 | 48.0384 | 14.0662 | 50.6384 | 0.746 | 0.78731 | 0.60877 | 0.60894 | 17.6014 | 472.3888 | 82.3781
2024-06-12 06:00 | 2024-06-13 06:00 | 014-4 | MRČ Ludbreg - MRS Varaždin I (stream 4) | Kromatografski uzorak | 2024-06-13 07:55 | 5.1448 | 0.21071 | 89.0057 | 5.0852 | 0.35712 | 0.55363 | 0.047331 | 0.087105 | 0.0088531 | 0.027784 | 0.0013033 | 0.012399 | - | 0.0082221 | 0.0030422 | 0.00047916 | 9.4125 | 33.9173 | 9.9225 | 35.7914 | 10.4467 | 37.6041 | 11.0128 | 39.646 | 43.4371 | 45.8305 | 12.0659 | 12.7307 | 13.3774 | 48.1587 | 14.1017 | 50.7663 | 0.74715 | 0.78853 | 0.60971 | 0.60988 | 17.6283 | 471.6606 | 81.9144
2024-06-13 06:00 | 2024-06-14 06:00 | 014-4 | MRČ Ludbreg - MRS Varaždin I (stream 4) | Kromatografski uzorak | 2024-06-14 07:55 | 4.859 | 0.12289 | 90.7636 | 3.6246 | 0.47641 | 0.62999 | 0.038781 | 0.071433 | 0.0065346 | 0.018949 | 0.0010343 | 0.0087367 | - | 0.0053994 | 0.0022392 | 0.0004667 | 9.3489 | 33.676 | 9.8555 | 35.5363 | 10.3762 | 37.3506 | 10.9384 | 39.3782 | 43.4412 | 45.835 | 12.067 | 12.7319 | 13.3837 | 48.1814 | 14.1084 | 50.7902 | 0.7364 | 0.77718 | 0.60095 | 0.60111 | 17.3757 | 478.5206 | 84.724
2024-06-14 06:00 | 2024-06-15 06:00 | 014-4 | MRČ Ludbreg - MRS Varaždin I (stream 4) | Kromatografski uzorak | 2024-06-15 07:55 | 5.1859 | 0.22058 | 90.8799 | 3.0713 | 0.40594 | 0.6424 | 0.057167 | 0.10383 | 0.010768 | 0.032254 | 0.0016577 | 0.015008 | - | 0.010467 | 0.004575 | 0.00073863 | 9.2806 | 33.4266 | 9.7835 | 35.2732 | 10.3004 | 37.0778 | 10.8585 | 39.0906 | 43.1054 | 45.4805 | 11.9737 | 12.6335 | 13.2816 | 47.8138 | 14.0007 | 50.4026 | 0.73689 | 0.7777 | 0.60134 | 0.6015 | 17.3876 | 478.1875 | 85.5807
2024-06-15 06:00 | 2024-06-16 06:00 | 014-4 | MRČ Ludbreg - MRS Varaždin I (stream 4) | Kromatografski uzorak | 2024-06-16 08:42 | 4.7226 | 0.15208 | 91.2435 | 3.2694 | 0.43091 | 0.61245 | 0.045047 | 0.081257 | 0.0080382 | 0.023337 | 0.0011596 | 0.011118 | - | 0.0073383 | 0.0035663 | 0.00067986 | 9.3347 | 33.6218 | 9.8405 | 35.4791 | 10.3604 | 37.294 | 10.9218 | 39.3185 | 43.4417 | 45.8351 | 12.0671 | 12.732 | 13.3851 | 48.1865 | 14.1097 | 50.7951 | 0.73403 | 0.77468 | 0.59901 | 0.59917 | 17.32 | 480.0671 | 85.4964
2024-06-01 06:00 | 2024-06-02 06:00 | 002-3 | MRČ Zabok - MRČ Ludbreg (stream 3) | Kromatografski uzorak | 2024-06-04 08:34 | 5.1666 | 0.0036451 | 89.664 | 4.592 | 0.53427 | 0.57384 | 0.01276 | 0.023456 | 0.0010147 | 0.0019103 | 0 | 0.00042102 | - | 0 | 0 | 0 | 9.3796 | 33.7926 | 9.8878 | 35.6595 | 10.4102 | 37.4729 | 10.9743 | 39.5073 | 43.469 | 45.8643 | 12.0747 | 12.7401 | 13.3898 | 48.2032 | 14.1148 | 50.8132 | 0.74057 | 0.78158 | 0.60434 | 0.60451 | 17.4737 | 475.8317 | 83.34
2024-06-02 06:00 | 2024-06-03 06:00 | 002-3 | MRČ Zabok - MRČ Ludbreg (stream 3) | Kromatografski uzorak | 2024-06-03 07:55 | 5.096 | 0.0014591 | 89.6911 | 4.6049 | 0.56236 | 0.60658 | 0.014371 | 0.026175 | 0.0010836 | 0.0020301 | 0 | 0.0005613 | - | 0 | 0 | 0 | 9.3924 | 33.8395 | 9.9013 | 35.709 | 10.4244 | 37.5242 | 10.9893 | 39.5614 | 43.5259 | 45.9244 | 12.0905 | 12.7568 | 13.407 | 48.2653 | 14.133 | 50.8787 | 0.74068 | 0.7817 | 0.60444 | 0.6046 | 17.4763 | 475.7591 | 83.1723
2024-06-03 06:00 | 2024-06-04 06:00 | 002-3 | MRČ Zabok - MRČ Ludbreg (stream 3) | Kromatografski uzorak | 2024-06-04 07:55 | 5.0504 | 0.0026837 | 89.6987 | 4.664 | 0.54588 | 0.58418 | 0.012583 | 0.023048 | 0.00088026 | 0.0014838 | 0 | 0.00030467 | - | 0 | 0 | 0 | 9.3972 | 33.8567 | 9.9063 | 35.7272 | 10.4297 | 37.5432 | 10.9948 | 39.5814 | 43.5532 | 45.9531 | 12.0981 | 12.7647 | 13.4154 | 48.2954 | 14.1418 | 50.9105 | 0.74051 | 0.78152 | 0.6043 | 0.60446 | 17.4722 | 475.8716 | 83.1787
2024-06-04 06:00 | 2024-06-05 06:00 | 002-3 | MRČ Zabok - MRČ Ludbreg (stream 3) | Kromatografski uzorak | 2024-06-05 07:55 | 4.874 | 0.00038025 | 89.9315 | 4.6673 | 0.49411 | 0.52685 | 0.010309 | 0.019622 | 0.00087664 | 0.0015943 | 0 | 0.00033998 | - | 0 | 0 | 0 | 9.4058 | 33.8869 | 9.9155 | 35.759 | 10.4393 | 37.5778 | 11.005 | 39.6179 | 43.6396 | 46.0443 | 12.1221 | 12.7901 | 13.4425 | 48.3929 | 14.1703 | 51.0132 | 0.73889 | 0.77981 | 0.60298 | 0.60314 | 17.4341 | 476.9123 | 83.4374
2024-06-05 06:00 | 2024-06-06 06:00 | 002-3 | MRČ Zabok - MRČ Ludbreg (stream 3) | Kromatografski uzorak | 2024-06-06 07:55 | 4.9878 | 0 | 89.6944 | 4.637 | 0.63159 | 0.68084 | 0.016976 | 0.030083 | 0.00085287 | 0.0013167 | 0 | 2.146e-05 | - | 0 | 0 | 0 | 9.4159 | 33.9255 | 9.9261 | 35.7999 | 10.4505 | 37.6178 | 11.0167 | 39.6602 | 43.6209 | 46.0246 | 12.1169 | 12.7846 | 13.4357 | 48.3684 | 14.1632 | 50.9874 | 0.74122 | 0.78227 | 0.60487 | 0.60504 | 17.4887 | 475.8417 | 82.8343
2024-06-06 06:00 | 2024-06-07 06:00 | 002-3 | MRČ Zabok - MRČ Ludbreg (stream 3) | Kromatografski uzorak | 2024-06-07 07:55 | 5.1221 | 0 | 89.655 | 4.5864 | 0.59389 | 0.63647 | 0.014586 | 0.026072 | 0.00078965 | 0.0011181 | 0 | 8.9157e-06 | - | 0 | 0 | 0 | 9.3927 | 33.841 | 9.9017 | 35.7106 | 10.4248 | 37.5254 | 10.9896 | 39.5627 | 43.5179 | 45.9159 | 12.0883 | 12.7544 | 13.4044 | 48.2559 | 14.1302 | 50.8688 | 0.74102 | 0.78206 | 0.60471 | 0.60488 | 17.4843 | 475.543 | 83.1113
2024-06-07 06:00 | 2024-06-08 06:00 | 002-3 | MRČ Zabok - MRČ Ludbreg (stream 3) | Kromatografski uzorak | 2024-06-08 07:55 | 5.2246 | 0 | 89.5221 | 4.6076 | 0.60102 | 0.64571 | 0.015331 | 0.027048 | 0.00087923 | 0.001241 | 0 | 0.00019146 | - | 0 | 0 | 0 | 9.386 | 33.8172 | 9.8946 | 35.6855 | 10.4173 | 37.4986 | 10.9818 | 39.5344 | 43.4648 | 45.8598 | 12.0735 | 12.7388 | 13.3879 | 48.1963 | 14.1128 | 50.8061 | 0.74179 | 0.78287 | 0.60534 | 0.60551 | 17.5025 | 475.048 | 83.0087
2024-06-08 06:00 | 2024-06-09 06:00 | 002-3 | MRČ Zabok - MRČ Ludbreg (stream 3) | Kromatografski uzorak | 2024-06-09 07:55 | 5.1654 | 0 | 89.5402 | 4.6117 | 0.63248 | 0.68268 | 0.017509 | 0.030362 | 0.00090354 | 0.0013264 | 0 | 9.5868e-05 | - | 0 | 0 | 0 | 9.3975 | 33.8594 | 9.9067 | 35.7301 | 10.4301 | 37.5446 | 10.9953 | 39.583 | 43.5131 | 45.9109 | 12.087 | 12.753 | 13.4025 | 48.249 | 14.1282 | 50.8616 | 0.74199 | 0.78309 | 0.60551 | 0.60567 | 17.5071 | 474.9228 | 82.85
2024-06-09 06:00 | 2024-06-10 06:00 | 002-3 | MRČ Zabok - MRČ Ludbreg (stream 3) | Kromatografski uzorak | 2024-06-10 07:55 | 5.0804 | 0.0011308 | 89.7849 | 4.5199 | 0.57175 | 0.61372 | 0.014122 | 0.025405 | 0.00088512 | 0.001358 | 0 | 0.00020282 | - | 0 | 0 | 0 | 9.3886 | 33.825 | 9.8973 | 35.6937 | 10.4202 | 37.5089 | 10.9848 | 39.5452 | 43.5229 | 45.9211 | 12.0897 | 12.7559 | 13.4064 | 48.2629 | 14.1323 | 50.8761 | 0.74016 | 0.78115 | 0.60401 | 0.60417 | 17.4639 | 476.0977 | 83.3352
2024-06-10 06:00 | 2024-06-11 06:00 | 002-3 | MRČ Zabok - MRČ Ludbreg (stream 3) | Kromatografski uzorak | 2024-06-11 07:55 | 5.0581 | 0.001202 | 89.8491 | 4.5094 | 0.54399 | 0.58215 | 0.012647 | 0.023142 | 0.00084617 | 0.0013485 | 0 | 0.00017453 | - | 0 | 0 | 0 | 9.3852 | 33.8121 | 9.8937 | 35.6801 | 10.4164 | 37.4953 | 10.9808 | 39.5309 | 43.5231 | 45.9214 | 12.0898 | 12.7559 | 13.4067 | 48.2641 | 14.1326 | 50.8775 | 0.73958 | 0.78054 | 0.60354 | 0.6037 | 17.4504 | 476.4659 | 83.4977
2024-06-11 06:00 | 2024-06-12 06:00 | 002-3 | MRČ Zabok - MRČ Ludbreg (stream 3) | Kromatografski uzorak | 2024-06-12 07:55 | 5.0716 | 0.0010093 | 89.8623 | 4.4892 | 0.53792 | 0.57598 | 0.012713 | 0.022949 | 0.00084058 | 0.0013824 | 0 | 0.0001683 | - | 0 | 0 | 0 | 9.3816 | 33.7989 | 9.8899 | 35.6661 | 10.4124 | 37.481 | 10.9766 | 39.5158 | 43.5099 | 45.9075 | 12.0861 | 12.7521 | 13.4028 | 48.2499 | 14.1285 | 50.8625 | 0.73945 | 0.7804 | 0.60343 | 0.60359 | 17.4474 | 476.5489 | 83.5621
2024-06-12 06:00 | 2024-06-13 06:00 | 002-3 | MRČ Zabok - MRČ Ludbreg (stream 3) | Kromatografski uzorak | 2024-06-13 07:55 | 5.0186 | 0.0008937 | 89.6999 | 4.597 | 0.6283 | 0.68363 | 0.018936 | 0.032947 | 0.0010851 | 0.0020007 | 0 | 0.00035813 | - | 0 | 0 | 0 | 9.4109 | 33.9075 | 9.9209 | 35.7808 | 10.445 | 37.5981 | 11.0109 | 39.6394 | 43.5975 | 45.9999 | 12.1104 | 12.7778 | 13.4286 | 48.3428 | 14.1557 | 50.9605 | 0.74122 | 0.78227 | 0.60488 | 0.60504 | 17.4889 | 475.4172 | 82.8694
2024-06-13 06:00 | 2024-06-14 06:00 | 002-3 | MRČ Zabok - MRČ Ludbreg (stream 3) | Kromatografski uzorak | 2024-06-14 07:55 | 4.9813 | 0.0017941 | 89.8151 | 4.5669 | 0.58657 | 0.6349 | 0.015992 | 0.028657 | 0.0011048 | 0.0020407 | 0 | 0.0005355 | - | 0 | 0 | 0 | 9.4048 | 33.8844 | 9.9144 | 35.7564 | 10.4382 | 37.5738 | 11.0038 | 39.6137 | 43.5966 | 45.999 | 12.1102 | 12.7775 | 13.4287 | 48.3435 | 14.1559 | 50.9612 | 0.74025 | 0.78124 | 0.60408 | 0.60424 | 17.4659 | 476.5825 | 83.1389
2024-06-14 06:00 | 2024-06-15 06:00 | 002-3 | MRČ Zabok - MRČ Ludbreg (stream 3) | Kromatografski uzorak | 2024-06-15 07:55 | 4.9964 | 0.0048169 | 89.9119 | 4.4757 | 0.5653 | 0.61124 | 0.014905 | 0.02704 | 0.0011655 | 0.0022082 | 0 | 0.00062037 | - | 0 | 0 | 0 | 9.3931 | 33.8409 | 9.902 | 35.7104 | 10.4252 | 37.5269 | 10.9901 | 39.5642 | 43.562 | 45.9625 | 12.1006 | 12.7674 | 13.4186 | 48.3069 | 14.1452 | 50.9226 | 0.73952 | 0.78047 | 0.60349 | 0.60365 | 17.4488 | 476.5093 | 83.4183
2024-06-15 06:00 | 2024-06-16 06:00 | 002-3 | MRČ Zabok - MRČ Ludbreg (stream 3) | Kromatografski uzorak | 2024-06-16 08:42 | 5.0165 | 0.0086256 | 89.9845 | 4.4081 | 0.53462 | 0.5823 | 0.014829 | 0.027204 | 0.0014446 | 0.0030388 | 0 | 0.0011636 | - | 0 | 0 | 0 | 9.3821 | 33.8004 | 9.8905 | 35.6677 | 10.413 | 37.4833 | 10.9773 | 39.5182 | 43.5271 | 45.9255 | 12.0908 | 12.7571 | 13.4082 | 48.2697 | 14.1342 | 50.8833 | 0.73894 | 0.77986 | 0.60301 | 0.60317 | 17.4352 | 476.8811 | 83.647
2024-06-01 06:00 | 2024-06-02 06:00 | 010-1 | MRS Varaždin I stream 1 | Kromatografski uzorak | 2024-06-04 08:35 | 5.093 | 0.12112 | 89.2904 | 4.9315 | 0.4295 | 0.56396 | 0.034229 | 0.059352 | 0.0051211 | 0.016744 | 0.0013366 | - | 0.017675 | - | - | - | 9.4098 | 33.9051 | 9.9196 | 35.7789 | 10.4437 | 37.5933 | 11.0096 | 39.6345 | 43.4996 | 45.8979 | 12.0832 | 12.7494 | 13.3978 | 48.2322 | 14.1234 | 50.8441 | 0.74447 | 0.7857 | 0.60752 | 0.60767 | 17.5653 | 473.3534 | 82.3821
2024-06-02 06:00 | 2024-06-03 06:00 | 010-1 | MRS Varaždin I stream 1 | Kromatografski uzorak | 2024-06-03 07:55 | 5.1095 | 0.096318 | 89.4407 | 4.8065 | 0.43511 | 0.547 | 0.029062 | 0.049923 | 0.0041577 | 0.013505 | 0.00099368 | - | 0.01425 | - | - | - | 9.3966 | 33.8561 | 9.9058 | 35.727 | 10.4291 | 37.5408 | 10.9942 | 39.5791 | 43.4768 | 45.8732 | 12.0769 | 12.7425 | 13.3913 | 48.2087 | 14.1165 | 50.8192 | 0.74309 | 0.78425 | 0.6064 | 0.60657 | 17.5329 | 474.2258 | 82.7597
2024-06-03 06:00 | 2024-06-04 06:00 | 010-1 | MRS Varaždin I stream 1 | Kromatografski uzorak | 2024-06-04 07:55 | 4.9305 | 0.085363 | 89.6402 | 4.8335 | 0.41246 | 0.51043 | 0.023731 | 0.044604 | 0.0035269 | 0.011963 | 0.00093339 | - | 0.013216 | - | - | - | 9.41 | 33.9038 | 9.9199 | 35.7774 | 10.444 | 37.5945 | 11.0099 | 39.6357 | 43.5798 | 45.9818 | 12.1055 | 12.7727 | 13.4233 | 48.3238 | 14.1502 | 50.9406 | 0.74167 | 0.78275 | 0.60524 | 0.6054 | 17.4993 | 475.1355 | 82.9175
2024-06-04 06:00 | 2024-06-05 06:00 | 010-1 | MRS Varaždin I stream 1 | Kromatografski uzorak | 2024-06-05 07:55 | 4.8456 | 0.11495 | 89.533 | 5.0013 | 0.38456 | 0.50518 | 0.027978 | 0.054678 | 0.0044592 | 0.015683 | 0.0011607 | - | 0.016659 | - | - | - | 9.4292 | 33.9743 | 9.9402 | 35.8521 | 10.4653 | 37.671 | 11.0324 | 39.7165 | 43.6386 | 46.0439 | 12.1218 | 12.79 | 13.4407 | 48.3866 | 14.1686 | 51.0069 | 0.74275 | 0.78388 | 0.60612 | 0.60629 | 17.5247 | 474.4469 | 82.5375
2024-06-05 06:00 | 2024-06-06 06:00 | 010-1 | MRS Varaždin I stream 1 | Kromatografski uzorak | 2024-06-06 07:55 | 4.985 | 0.010067 | 89.7053 | 4.6655 | 0.58235 | 0.63414 | 0.016955 | 0.028827 | 0.001022 | 0.0024652 | 5.8042e-05 | - | 0.0024632 | - | - | - | 9.4113 | 33.9083 | 9.9213 | 35.7821 | 10.4454 | 37.5996 | 11.0114 | 39.641 | 43.6053 | 46.0087 | 12.1126 | 12.7802 | 13.4312 | 48.3523 | 14.1585 | 50.9706 | 0.741 | 0.78204 | 0.60469 | 0.60486 | 17.4836 | 475.5622 | 82.9396
2024-06-06 06:00 | 2024-06-07 06:00 | 010-1 | MRS Varaždin I stream 1 | Kromatografski uzorak | 2024-06-07 07:55 | 5.0985 | 0.0017214 | 89.6674 | 4.5914 | 0.59573 | 0.64096 | 0.015759 | 0.026446 | 0.00069423 | 0.0013258 | 2.8792e-06 | - | 0.0010101 | - | - | - | 9.3962 | 33.8532 | 9.9053 | 35.7239 | 10.4286 | 37.5391 | 10.9937 | 39.5772 | 43.5332 | 45.9326 | 12.0926 | 12.7591 | 13.4092 | 48.2731 | 14.1353 | 50.8871 | 0.74104 | 0.78208 | 0.60472 | 0.60489 | 17.4847 | 475.532 | 83.0738
2024-06-07 06:00 | 2024-06-08 06:00 | 010-1 | MRS Varaždin I stream 1 | Kromatografski uzorak | 2024-06-08 07:55 | 5.1716 | 0.01554 | 89.5492 | 4.6095 | 0.59611 | 0.65408 | 0.018615 | 0.03228 | 0.0012016 | 0.0031543 | 9.4473e-05 | - | 0.0026288 | - | - | - | 9.3925 | 33.8404 | 9.9014 | 35.7104 | 10.4245 | 37.5243 | 10.9893 | 39.5616 | 43.4899 | 45.887 | 12.0805 | 12.7464 | 13.3956 | 48.2243 | 14.121 | 50.8356 | 0.74196 | 0.78305 | 0.60547 | 0.60564 | 17.5062 | 474.9464 | 82.9294
2024-06-08 06:00 | 2024-06-09 06:00 | 010-1 | MRS Varaždin I stream 1 | Kromatografski uzorak | 2024-06-09 07:55 | 5.0761 | 0.00049559 | 89.7407 | 4.5422 | 0.59565 | 0.64057 | 0.015774 | 0.026179 | 0.00071731 | 0.0012351 | 1.4083e-06 | - | 0.001016 | - | - | - | 9.3947 | 33.8478 | 9.9038 | 35.718 | 10.427 | 37.5337 | 10.992 | 39.5712 | 43.5389 | 45.9383 | 12.0941 | 12.7606 | 13.4111 | 48.2798 | 14.1373 | 50.8941 | 0.74061 | 0.78163 | 0.60437 | 0.60454 | 17.4746 | 475.8068 | 83.1756
2024-06-09 06:00 | 2024-06-10 06:00 | 010-1 | MRS Varaždin I stream 1 | Kromatografski uzorak | 2024-06-10 07:55 | 5.1963 | 0.026742 | 89.6133 | 4.5461 | 0.55648 | 0.61763 | 0.017792 | 0.032546 | 0.0015122 | 0.0044049 | 0.00030736 | - | 0.0045851 | - | - | - | 9.3811 | 33.7946 | 9.8894 | 35.6659 | 10.4118 | 37.4748 | 10.976 | 39.5136 | 43.446 | 45.8477 | 12.0683 | 12.7355 | 13.3846 | 48.1846 | 14.1094 | 50.7938 | 0.74139 | 0.78245 | 0.60507 | 0.60523 | 17.4946 | 475.2652 | 83.1819
2024-06-10 06:00 | 2024-06-11 06:00 | 010-1 | MRS Varaždin I stream 1 | Kromatografski uzorak | 2024-06-11 07:55 | 5.3915 | 0.11976 | 89.4557 | 4.5203 | 0.39486 | 0.51271 | 0.025657 | 0.054045 | 0.0042952 | 0.015194 | 0.0013365 | - | 0.017318 | - | - | - | 9.3434 | 33.6617 | 9.8497 | 35.5218 | 10.3701 | 37.3285 | 10.932 | 39.3551 | 43.2374 | 45.6205 | 12.0104 | 12.6724 | 13.3187 | 47.9473 | 14.0399 | 50.5436 | 0.74277 | 0.78391 | 0.60614 | 0.6063 | 17.5258 | 474.4269 | 83.4149
2024-06-11 06:00 | 2024-06-12 06:00 | 010-1 | MRS Varaždin I stream 1 | Kromatografski uzorak | 2024-06-12 07:55 | 5.4135 | 0.14367 | 89.1996 | 4.5587 | 0.5099 | 0.68446 | 0.051795 | 0.07273 | 0.0066442 | 0.020571 | 0.0016668 | - | 0.02116 | - | - | - | 9.3715 | 33.7668 | 9.8793 | 35.6328 | 10.4013 | 37.4405 | 10.9648 | 39.4734 | 43.282 | 45.6676 | 12.0228 | 12.6854 | 13.3308 | 47.991 | 14.0527 | 50.5898 | 0.7459 | 0.78721 | 0.60869 | 0.60886 | 17.5992 | 472.4532 | 82.5239
2024-06-12 06:00 | 2024-06-13 06:00 | 010-1 | MRS Varaždin I stream 1 | Kromatografski uzorak | 2024-06-13 07:55 | 5.1117 | 0.18768 | 89.0875 | 5.0285 | 0.38954 | 0.58454 | 0.051062 | 0.08103 | 0.0079058 | 0.025927 | 0.0022567 | - | 0.026825 | - | - | - | 9.4185 | 33.9385 | 9.9288 | 35.8142 | 10.4534 | 37.6279 | 11.0198 | 39.6712 | 43.4754 | 45.8718 | 12.0765 | 12.7422 | 13.3893 | 48.2016 | 14.1144 | 50.812 | 0.74677 | 0.78813 | 0.6094 | 0.60957 | 17.6162 | 471.9929 | 81.9334
2024-06-13 06:00 | 2024-06-14 06:00 | 010-1 | MRS Varaždin I stream 1 | Kromatografski uzorak | 2024-06-14 07:55 | 4.8803 | 0.10376 | 90.3027 | 4.0816 | 0.49193 | 0.63164 | 0.03762 | 0.061896 | 0.0051877 | 0.016149 | 0.0013895 | - | 0.017466 | - | - | - | 9.3805 | 33.7933 | 9.8888 | 35.6607 | 10.4112 | 37.4766 | 10.9753 | 39.5112 | 43.518 | 45.9165 | 12.0883 | 12.7546 | 13.4059 | 48.2613 | 14.1318 | 50.8745 | 0.73894 | 0.77986 | 0.60301 | 0.60317 | 17.4353 | 476.8835 | 83.8456
2024-06-14 06:00 | 2024-06-15 06:00 | 010-1 | MRS Varaždin I stream 1 | Kromatografski uzorak | 2024-06-15 07:55 | 5.0992 | 0.20658 | 90.8217 | 3.2158 | 0.42208 | 0.65674 | 0.059708 | 0.098335 | 0.0098335 | 0.031002 | 0.002928 | - | 0.032862 | - | - | - | 9.3027 | 33.5074 | 9.8068 | 35.3588 | 10.3249 | 37.1661 | 10.8844 | 39.1837 | 43.1967 | 45.5775 | 11.9991 | 12.6604 | 13.3093 | 47.9134 | 14.0299 | 50.5077 | 0.73734 | 0.77817 | 0.6017 | 0.60186 | 17.398 | 477.904 | 85.2226
2024-06-15 06:00 | 2024-06-16 06:00 | 010-1 | MRS Varaždin I stream 1 | Kromatografski uzorak | 2024-06-16 08:42 | 4.834 | 0.22062 | 91.475 | 2.8282 | 0.38862 | 0.64215 | 0.063056 | 0.1052 | 0.010892 | 0.033763 | 0.0032871 | - | 0.037327 | - | - | - | 9.2992 | 33.4913 | 9.8031 | 35.3416 | 10.321 | 37.1523 | 10.8802 | 39.1687 | 43.2778 | 45.6629 | 12.0216 | 12.6841 | 13.3357 | 48.0086 | 14.0578 | 50.6079 | 0.73388 | 0.77453 | 0.59888 | 0.59904 | 17.3166 | 480.155 | 86.1078