## Srednje dnevne vrijednosti utvr
Vrijeme od | Vrijeme do | Oznaka mjesta uzorkovanja | Mjesto uzorkovanja | Vrsta mjesta uzorkovanja | Zadnja izmjena | N2 (mol %) | CO2 (mol %) | C1 (mol %) | C2 (mol %) | C3 (mol %) | C3+ (mol %) | n-C4 (mol %) | i-C4 (mol %) | n-C5 (mol %) | i-C5 (mol %) | neo-C5 (mol %) | C6 (mol %) | C6+ (mol %) | C7 (mol %) | C8 (mol %) | C9+ (mol %) | NCV (kWh/m3) @15/15 | NCV (MJ/m3) @15/15 | NCV (kWh/m3) @25/0 | NCV (MJ/m3) @25/0 | GCV (kWh/m3) @15/15 | GCV (MJ/m3) @15/15 | GCV (kWh/m3) @25/0 | GCV (MJ/m3) @25/0 | Wd(kWh/m3) @15/15 | Wd(Mj/m3) @15/15 | Wd(kWh/m3) @25/0 | Wd(Mj/m3) @25/0 | Wg(kWh/m3) @15/15 | Wg(Mj/m3) @15/15 | Wg(kWh/m3) @25/0 | Wg(Mj/m3) @25/0 | ρ (kg/m3) @15 | ρ (kg/m3) @0 | d@15 | d@0 | M kg/kmol | R J/kgK | MN (metanski broj)
2024-12-01 06:00 | 2024-12-02 06:00 | 014-1 | MRČ Ludbreg - MRČ Zabok (stream 1) | Kromatografski uzorak | 2025-01-02 09:33 | 0.50711 | 0 | 91.9185 | 7.3692 | 0.091796 | 0.20518 | 0.10197 | 0.010263 | 0.00019274 | 0.00088502 | 0 | 0 | - | 0 | 0 | 7.0342e-05 | 9.9736 | 35.9487 | 10.5141 | 37.9356 | 11.0695 | 39.8453 | 11.6693 | 42.0095 | 46.5889 | 49.1566 | 12.9413 | 13.6546 | 14.3441 | 51.6388 | 15.121 | 54.4356 | 0.7296 | 0.77002 | 0.59539 | 0.59557 | 17.211 | 483.0916 | 80.2556
2024-12-02 06:00 | 2024-12-03 06:00 | 014-1 | MRČ Ludbreg - MRČ Zabok (stream 1) | Kromatografski uzorak | 2025-01-02 09:33 | 0.44861 | 0 | 92.0898 | 7.2547 | 0.096207 | 0.20693 | 0.098051 | 0.011047 | 0.00038478 | 0.0011805 | 0 | 3.6686e-06 | - | 0 | 0 | 5.7554e-05 | 9.9711 | 35.9384 | 10.5114 | 37.9247 | 11.0667 | 39.835 | 11.6663 | 41.9987 | 46.6066 | 49.1753 | 12.9463 | 13.6598 | 14.35 | 51.66 | 15.1272 | 54.4579 | 0.72862 | 0.76899 | 0.5946 | 0.59477 | 17.1882 | 483.735 | 80.457
2024-12-03 06:00 | 2024-12-04 06:00 | 014-1 | MRČ Ludbreg - MRČ Zabok (stream 1) | Kromatografski uzorak | 2025-01-02 09:33 | 0.37663 | 0 | 92.3836 | 7.0071 | 0.12311 | 0.23268 | 0.092677 | 0.013959 | 0.00079503 | 0.0018279 | 0 | 0.00020168 | - | 0 | 0 | 0.00010542 | 9.9638 | 35.9106 | 10.5037 | 37.8953 | 11.0586 | 39.8062 | 11.6579 | 41.9683 | 46.6196 | 49.189 | 12.9499 | 13.6636 | 14.3547 | 51.677 | 15.1322 | 54.4758 | 0.72709 | 0.76737 | 0.59335 | 0.59352 | 17.1521 | 484.7517 | 80.8561
2024-12-04 06:00 | 2024-12-05 06:00 | 014-1 | MRČ Ludbreg - MRČ Zabok (stream 1) | Kromatografski uzorak | 2025-01-02 09:33 | 0.36504 | 0.00085599 | 92.3154 | 7.0801 | 0.12529 | 0.23859 | 0.096624 | 0.014015 | 0.00073375 | 0.0017198 | 0 | 9.1967e-05 | - | 0 | 0 | 0.00010617 | 9.9712 | 35.9377 | 10.5115 | 37.924 | 11.0668 | 39.8355 | 11.6664 | 41.9991 | 46.6395 | 49.21 | 12.9554 | 13.6695 | 14.3605 | 51.6979 | 15.1383 | 54.4979 | 0.72757 | 0.76788 | 0.59374 | 0.59391 | 17.1633 | 484.4357 | 80.7229
2024-12-05 06:00 | 2024-12-06 06:00 | 014-1 | MRČ Ludbreg - MRČ Zabok (stream 1) | Kromatografski uzorak | 2025-01-02 09:33 | 0.34227 | 0.00073505 | 92.2833 | 7.1384 | 0.12246 | 0.23528 | 0.096621 | 0.013737 | 0.00068395 | 0.001651 | 0 | 6.2495e-05 | - | 0 | 0 | 6.1478e-05 | 9.977 | 35.9592 | 10.5176 | 37.9466 | 11.0732 | 39.8587 | 11.6732 | 42.0237 | 46.6613 | 49.233 | 12.9615 | 13.6758 | 14.3671 | 51.7214 | 15.1452 | 54.5227 | 0.72776 | 0.76808 | 0.59389 | 0.59406 | 17.1677 | 484.3118 | 80.637
2024-12-06 06:00 | 2024-12-07 06:00 | 014-1 | MRČ Ludbreg - MRČ Zabok (stream 1) | Kromatografski uzorak | 2025-01-02 09:33 | 0.28389 | 0.00040653 | 92.1346 | 7.3556 | 0.10993 | 0.22545 | 0.10099 | 0.012486 | 0.00053263 | 0.0014257 | 0 | 3.2914e-05 | - | 0 | 0 | 5.8307e-05 | 9.9969 | 36.0326 | 10.5386 | 38.0242 | 11.0953 | 39.9382 | 11.6965 | 42.1075 | 46.7279 | 49.3033 | 12.98 | 13.6954 | 14.3869 | 51.7927 | 15.1661 | 54.5979 | 0.72865 | 0.76903 | 0.59462 | 0.5948 | 17.1886 | 483.7217 | 80.2997
2024-12-07 06:00 | 2024-12-08 06:00 | 014-1 | MRČ Ludbreg - MRČ Zabok (stream 1) | Kromatografski uzorak | 2025-01-02 09:33 | 0.26547 | 0 | 92.0355 | 7.4818 | 0.10096 | 0.21725 | 0.10308 | 0.011531 | 0.00039178 | 0.0012144 | 0 | 0 | - | 0 | 0 | 7.1319e-05 | 10.0066 | 36.0685 | 10.5488 | 38.0621 | 11.1061 | 39.9769 | 11.7079 | 42.1484 | 46.7564 | 49.3334 | 12.9879 | 13.7037 | 14.3953 | 51.8229 | 15.1749 | 54.6298 | 0.72921 | 0.76962 | 0.59508 | 0.59525 | 17.2018 | 483.352 | 80.1054
2024-12-08 06:00 | 2024-12-09 06:00 | 014-1 | MRČ Ludbreg - MRČ Zabok (stream 1) | Kromatografski uzorak | 2025-01-02 09:33 | 0.23898 | 0.00011666 | 92.0657 | 7.4733 | 0.10569 | 0.22186 | 0.10211 | 0.01217 | 0.00044492 | 0.0013048 | 0 | 6.8954e-06 | - | 0 | 0 | 0.000128 | 10.0092 | 36.0777 | 10.5515 | 38.0719 | 11.109 | 39.9872 | 11.7109 | 42.1592 | 46.7725 | 49.3504 | 12.9924 | 13.7084 | 14.4002 | 51.8407 | 15.1802 | 54.6486 | 0.72909 | 0.76948 | 0.59497 | 0.59515 | 17.1988 | 483.4362 | 80.1198
2024-12-09 06:00 | 2024-12-10 06:00 | 014-1 | MRČ Ludbreg - MRČ Zabok (stream 1) | Kromatografski uzorak | 2025-01-02 09:33 | 0.089467 | 0 | 91.0044 | 6.6786 | 1.7644 | 2.2275 | 0.20573 | 0.25521 | 0.00041169 | 0.0017575 | 0 | 2.9783e-06 | - | 0 | 0 | 8.1646e-05 | 10.2758 | 37.0681 | 10.8326 | 39.1181 | 11.4049 | 41.0509 | 12.0229 | 43.2823 | 47.3919 | 50.0059 | 13.1644 | 13.8905 | 14.5789 | 52.4842 | 15.3692 | 55.3291 | 0.74964 | 0.7912 | 0.61175 | 0.61195 | 17.6808 | 470.3626 | 74.7839
2024-12-10 06:00 | 2024-12-11 06:00 | 014-1 | MRČ Ludbreg - MRČ Zabok (stream 1) | Kromatografski uzorak | 2025-01-02 09:33 | 0.020642 | 0 | 90.6339 | 6.4305 | 2.3341 | 2.9149 | 0.24045 | 0.33802 | 0.000388 | 0.0019024 | 0 | 0 | - | 0 | 0 | 6.9143e-05 | 10.3705 | 37.4196 | 10.9325 | 39.4896 | 11.51 | 41.4287 | 12.1337 | 43.6814 | 47.6177 | 50.2433 | 13.2271 | 13.9565 | 14.6443 | 52.7194 | 15.4379 | 55.5765 | 0.75673 | 0.7987 | 0.61754 | 0.61775 | 17.8471 | 465.8752 | 73.1507
2024-12-11 06:00 | 2024-12-12 06:00 | 014-1 | MRČ Ludbreg - MRČ Zabok (stream 1) | Kromatografski uzorak | 2025-01-02 09:33 | 0.023394 | 0 | 90.6219 | 6.4227 | 2.3445 | 2.9321 | 0.2451 | 0.34015 | 0.00038602 | 0.0018991 | 0 | 0 | - | 0 | 0 | 8.1012e-05 | 10.3726 | 37.4275 | 10.9347 | 39.4979 | 11.5124 | 41.4371 | 12.1362 | 43.6902 | 47.621 | 50.2468 | 13.228 | 13.9574 | 14.6452 | 52.7226 | 15.4389 | 55.5799 | 0.75695 | 0.79892 | 0.61771 | 0.61792 | 17.8521 | 465.7449 | 73.1093
2024-12-12 06:00 | 2024-12-13 06:00 | 014-1 | MRČ Ludbreg - MRČ Zabok (stream 1) | Kromatografski uzorak | 2025-01-02 09:33 | 0.019525 | 0 | 90.6485 | 6.4252 | 2.327 | 2.9068 | 0.23955 | 0.33779 | 0.00040509 | 0.0019223 | 0 | 0 | - | 0 | 0 | 7.2033e-05 | 10.369 | 37.414 | 10.9309 | 39.4837 | 11.5084 | 41.4227 | 12.1319 | 43.675 | 47.615 | 50.2404 | 13.2264 | 13.9557 | 14.6435 | 52.7167 | 15.4371 | 55.5736 | 0.75659 | 0.79855 | 0.61742 | 0.61763 | 17.8438 | 465.9624 | 73.178
2024-12-13 06:00 | 2024-12-14 06:00 | 014-1 | MRČ Ludbreg - MRČ Zabok (stream 1) | Kromatografski uzorak | 2025-01-02 09:33 | 0.024688 | 0 | 90.7707 | 6.4536 | 2.2024 | 2.751 | 0.22628 | 0.32008 | 0.00040029 | 0.0018558 | 0 | 0 | - | 0 | 0 | 4.6091e-05 | 10.3462 | 37.3292 | 10.9068 | 39.3941 | 11.4831 | 41.3318 | 12.1053 | 43.579 | 47.5654 | 50.1881 | 13.2126 | 13.9411 | 14.6293 | 52.6655 | 15.4221 | 55.5196 | 0.75474 | 0.79659 | 0.61591 | 0.61611 | 17.8003 | 467.1009 | 73.5614
2024-12-14 06:00 | 2024-12-15 06:00 | 014-1 | MRČ Ludbreg - MRČ Zabok (stream 1) | Kromatografski uzorak | 2025-01-02 09:33 | 0.79593 | 0 | 90.5084 | 6.212 | 1.9981 | 2.4836 | 0.20082 | 0.28226 | 0.00048142 | 0.001829 | 0 | 7.9335e-05 | - | 0 | 0 | 6.3493e-05 | 10.2133 | 36.8438 | 10.7667 | 38.8812 | 11.3355 | 40.8012 | 11.9497 | 43.0188 | 46.9779 | 49.5717 | 13.0494 | 13.7699 | 14.4511 | 52.0239 | 15.2353 | 54.847 | 0.75362 | 0.7954 | 0.61499 | 0.61519 | 17.7749 | 467.7847 | 74.4924
2024-12-15 06:00 | 2024-12-16 06:00 | 014-1 | MRČ Ludbreg - MRČ Zabok (stream 1) | Kromatografski uzorak | 2025-01-02 09:33 | 0.27516 | 0 | 90.6103 | 6.4445 | 2.1377 | 2.6701 | 0.2224 | 0.30764 | 0.00042277 | 0.0018501 | 0 | 1.4947e-05 | - | 0 | 0 | 7.6579e-05 | 10.3092 | 37.1943 | 10.8678 | 39.2516 | 11.4419 | 41.1838 | 12.0619 | 43.4228 | 47.388 | 50.0017 | 13.1633 | 13.8894 | 14.5753 | 52.4709 | 15.3654 | 55.3153 | 0.75489 | 0.79674 | 0.61603 | 0.61623 | 17.804 | 467.0056 | 73.7537
2024-12-16 06:00 | 2024-12-17 06:00 | 014-1 | MRČ Ludbreg - MRČ Zabok (stream 1) | Kromatografski uzorak | 2025-01-02 09:33 | 1.212 | 0.00085845 | 90.5162 | 6.0722 | 1.7736 | 2.1987 | 0.17828 | 0.24419 | 0.00056492 | 0.0018242 | 0 | 0.00013237 | - | 0 | 0 | 6.5194e-05 | 10.1189 | 36.4978 | 10.6672 | 38.5156 | 11.2308 | 40.4248 | 11.8393 | 42.6215 | 46.6119 | 49.1872 | 12.9478 | 13.6631 | 14.3409 | 51.6273 | 15.1196 | 54.4307 | 0.75113 | 0.79276 | 0.61296 | 0.61315 | 17.7169 | 469.3234 | 75.524
2024-12-17 06:00 | 2024-12-18 06:00 | 014-1 | MRČ Ludbreg - MRČ Zabok (stream 1) | Kromatografski uzorak | 2025-01-02 09:33 | 0.59254 | 0.0010676 | 90.6992 | 6.366 | 1.8765 | 2.3412 | 0.19691 | 0.26531 | 0.00051443 | 0.0018789 | 0 | 4.1257e-05 | - | 0 | 0 | 7.7234e-05 | 10.2218 | 36.8731 | 10.7757 | 38.9122 | 11.345 | 40.8353 | 11.9597 | 43.0549 | 47.0774 | 49.6747 | 13.077 | 13.7985 | 14.4822 | 52.1361 | 15.2675 | 54.9631 | 0.7517 | 0.79337 | 0.61342 | 0.61362 | 17.7296 | 468.9717 | 74.8005
2024-12-18 06:00 | 2024-12-19 06:00 | 014-1 | MRČ Ludbreg - MRČ Zabok (stream 1) | Kromatografski uzorak | 2025-01-02 09:33 | 1.0096 | 0 | 90.6052 | 6.0998 | 1.8367 | 2.2853 | 0.18712 | 0.25829 | 0.0007192 | 0.0022746 | 0 | 0.000142 | - | 0 | 0 | 7.8545e-05 | 10.1542 | 36.6267 | 10.7044 | 38.6517 | 11.2699 | 40.5657 | 11.8806 | 42.7701 | 46.7649 | 49.3507 | 12.9903 | 13.7085 | 14.3873 | 51.7944 | 15.1692 | 54.609 | 0.75144 | 0.79309 | 0.61322 | 0.61341 | 17.724 | 469.1588 | 75.2457
2024-12-19 06:00 | 2024-12-20 06:00 | 014-1 | MRČ Ludbreg - MRČ Zabok (stream 1) | Kromatografski uzorak | 2025-01-02 09:33 | 1.6488 | 0 | 90.3751 | 5.8868 | 1.69 | 2.0893 | 0.16733 | 0.22917 | 0.00064829 | 0.0019243 | 0 | 0.00016302 | - | 0 | 0 | 8.7048e-05 | 10.0469 | 36.2351 | 10.5913 | 38.2381 | 11.1508 | 40.1375 | 11.755 | 42.3182 | 46.2841 | 48.845 | 12.8567 | 13.568 | 14.2414 | 51.269 | 15.0158 | 54.0568 | 0.75076 | 0.79237 | 0.61266 | 0.61285 | 17.7087 | 469.5681 | 76.0472
2024-12-20 06:00 | 2024-12-21 06:00 | 014-1 | MRČ Ludbreg - MRČ Zabok (stream 1) | Kromatografski uzorak | 2025-01-02 09:33 | 1.8069 | 0 | 90.2789 | 5.8927 | 1.6416 | 2.0215 | 0.15848 | 0.219 | 0.00054264 | 0.0016545 | 0 | 0.00015349 | - | 0 | 0 | 7.7656e-05 | 10.0213 | 36.1416 | 10.5643 | 38.1394 | 11.1224 | 40.0352 | 11.7251 | 42.2103 | 46.1682 | 48.7221 | 12.8245 | 13.5339 | 14.2061 | 51.1421 | 14.9785 | 53.9225 | 0.75066 | 0.79226 | 0.61258 | 0.61277 | 17.7067 | 469.6831 | 76.2368
2024-12-21 06:00 | 2024-12-22 06:00 | 014-1 | MRČ Ludbreg - MRČ Zabok (stream 1) | Kromatografski uzorak | 2025-01-02 09:33 | 0.38662 | 0 | 90.4583 | 6.5221 | 2.1092 | 2.633 | 0.22042 | 0.301 | 0.00042242 | 0.0018518 | 0 | 2.9317e-05 | - | 0 | 0 | 5.4935e-05 | 10.2983 | 37.1552 | 10.8563 | 39.2102 | 11.4298 | 41.1404 | 12.0492 | 43.377 | 47.3199 | 49.9314 | 13.1444 | 13.8698 | 14.5543 | 52.3954 | 15.3437 | 55.2374 | 0.75542 | 0.7973 | 0.61646 | 0.61667 | 17.8166 | 466.6838 | 73.7456
2024-12-22 06:00 | 2024-12-23 06:00 | 014-1 | MRČ Ludbreg - MRČ Zabok (stream 1) | Kromatografski uzorak | 2025-01-02 09:33 | 0.2102 | 0 | 90.4691 | 6.6998 | 2.0962 | 2.621 | 0.22218 | 0.30024 | 0.00042298 | 0.0018895 | 0 | 1.0545e-05 | - | 0 | 0 | 7.8167e-05 | 10.3261 | 37.2568 | 10.8857 | 39.3176 | 11.4608 | 41.2516 | 12.0818 | 43.4944 | 47.4497 | 50.0669 | 13.1805 | 13.9075 | 14.5937 | 52.5374 | 15.3849 | 55.3856 | 0.75545 | 0.79734 | 0.61649 | 0.6167 | 17.8172 | 466.6615 | 73.5876
2024-12-23 06:00 | 2024-12-24 06:00 | 014-1 | MRČ Ludbreg - MRČ Zabok (stream 1) | Kromatografski uzorak | 2025-01-02 09:33 | 0.084842 | 0 | 90.5246 | 6.9617 | 1.9313 | 2.4289 | 0.21659 | 0.27852 | 0.00038218 | 0.0019201 | 0 | 0 | - | 0 | 0 | 0.00012957 | 10.3276 | 37.2608 | 10.8872 | 39.3218 | 11.4624 | 41.2576 | 12.0835 | 43.5006 | 47.5034 | 50.123 | 13.1954 | 13.9231 | 14.6108 | 52.5988 | 15.4027 | 55.4497 | 0.75393 | 0.79573 | 0.61524 | 0.61545 | 17.7813 | 467.6213 | 73.883
2024-12-24 06:00 | 2024-12-25 06:00 | 014-1 | MRČ Ludbreg - MRČ Zabok (stream 1) | Kromatografski uzorak | 2025-01-02 09:33 | 1.1531 | 0 | 91.3186 | 6.7898 | 0.55367 | 0.7385 | 0.11208 | 0.070353 | 0.0003787 | 0.0018548 | 0 | 4.3109e-05 | - | 0 | 0 | 0.00012212 | 9.9517 | 35.8746 | 10.4909 | 37.8575 | 11.0452 | 39.7575 | 11.6436 | 41.9171 | 46.285 | 48.8345 | 12.8569 | 13.5651 | 14.2485 | 51.2946 | 15.0198 | 54.0712 | 0.73621 | 0.777 | 0.60079 | 0.60097 | 17.367 | 478.771 | 79.1366
2024-12-25 06:00 | 2024-12-26 06:00 | 014-1 | MRČ Ludbreg - MRČ Zabok (stream 1) | Kromatografski uzorak | 2025-01-02 09:33 | 0.57329 | 0 | 91.9711 | 6.9248 | 0.36846 | 0.53083 | 0.11002 | 0.049862 | 0.00038386 | 0.0020192 | 0 | 0 | - | 0 | 0 | 7.7171e-05 | 9.9853 | 35.9927 | 10.5263 | 37.9822 | 11.0825 | 39.8917 | 11.683 | 42.0586 | 46.5863 | 49.1539 | 12.9406 | 13.6539 | 14.3424 | 51.6328 | 15.1193 | 54.4294 | 0.73147 | 0.772 | 0.59692 | 0.5971 | 17.2551 | 481.864 | 79.7219
2024-12-26 06:00 | 2024-12-27 06:00 | 014-1 | MRČ Ludbreg - MRČ Zabok (stream 1) | Kromatografski uzorak | 2025-01-02 09:33 | 0.53017 | 0 | 93.022 | 6.1086 | 0.22071 | 0.3392 | 0.087763 | 0.027598 | 0.00070107 | 0.0023706 | 0 | 0 | - | 0 | 0 | 5.4012e-05 | 9.9006 | 35.6768 | 10.437 | 37.6484 | 10.9884 | 39.5538 | 11.5838 | 41.7018 | 46.4207 | 48.979 | 12.8946 | 13.6053 | 14.2959 | 51.4651 | 15.0701 | 54.2523 | 0.72382 | 0.76392 | 0.59068 | 0.59085 | 17.0756 | 487.0094 | 81.8751
2024-12-27 06:00 | 2024-12-28 06:00 | 014-1 | MRČ Ludbreg - MRČ Zabok (stream 1) | Kromatografski uzorak | 2025-01-02 09:33 | 0.47307 | 0 | 93.1893 | 6.0093 | 0.21317 | 0.32836 | 0.085632 | 0.026305 | 0.00075694 | 0.0024356 | 0 | 0 | - | 0 | 0 | 6.2766e-05 | 9.8971 | 35.6632 | 10.4334 | 37.6341 | 10.9846 | 39.54 | 11.5798 | 41.6873 | 46.4361 | 48.9952 | 12.8989 | 13.6098 | 14.3011 | 51.4838 | 15.0756 | 54.272 | 0.72279 | 0.76283 | 0.58983 | 0.59 | 17.0513 | 487.6168 | 82.107
2024-12-28 06:00 | 2024-12-29 06:00 | 014-1 | MRČ Ludbreg - MRČ Zabok (stream 1) | Kromatografski uzorak | 2025-01-02 09:33 | 0.44976 | 0 | 93.1844 | 6.0362 | 0.21338 | 0.32967 | 0.086659 | 0.026332 | 0.00075625 | 0.0024412 | 0 | 0 | - | 0 | 0 | 9.708e-05 | 9.9015 | 35.6794 | 10.438 | 37.6511 | 10.9895 | 39.5576 | 11.585 | 41.7059 | 46.455 | 49.0152 | 12.9042 | 13.6153 | 14.3068 | 51.5044 | 15.0816 | 54.2937 | 0.72286 | 0.7629 | 0.58989 | 0.59006 | 17.0528 | 487.5732 | 82.0553
2024-12-29 06:00 | 2024-12-30 06:00 | 014-1 | MRČ Ludbreg - MRČ Zabok (stream 1) | Kromatografski uzorak | 2025-01-02 09:33 | 1.1833 | 0 | 92.5569 | 5.8782 | 0.27433 | 0.38165 | 0.077027 | 0.027112 | 0.00076352 | 0.0022668 | 0 | 5.8026e-05 | - | 0 | 0 | 8.6738e-05 | 9.8274 | 35.4121 | 10.3599 | 37.3689 | 10.9072 | 39.2614 | 11.4982 | 41.3934 | 46.0063 | 48.5362 | 12.7795 | 13.4823 | 14.1687 | 51.0072 | 14.9343 | 53.7634 | 0.72619 | 0.76641 | 0.59261 | 0.59278 | 17.1318 | 485.3676 | 82.0349
2024-12-30 06:00 | 2024-12-31 06:00 | 014-1 | MRČ Ludbreg - MRČ Zabok (stream 1) | Kromatografski uzorak | 2025-01-02 09:33 | 0.46087 | 0 | 93.1419 | 6.0657 | 0.21539 | 0.33147 | 0.086532 | 0.026304 | 0.00074743 | 0.002428 | 0 | 1.9815e-06 | - | 0 | 0 | 6.7707e-05 | 9.9028 | 35.6843 | 10.4394 | 37.6564 | 10.9909 | 39.5627 | 11.5865 | 41.7113 | 46.4535 | 49.0134 | 12.9037 | 13.6148 | 14.3062 | 51.5023 | 15.0809 | 54.2913 | 0.72311 | 0.76317 | 0.59009 | 0.59026 | 17.0588 | 487.4051 | 81.995
2024-12-31 06:00 | 2025-01-01 06:00 | 014-1 | MRČ Ludbreg - MRČ Zabok (stream 1) | Kromatografski uzorak | 2025-01-02 09:33 | 0.39804 | 0 | 93.5439 | 5.7149 | 0.22854 | 0.34306 | 0.082831 | 0.028052 | 0.00090745 | 0.0026131 | 0 | 1.2297e-05 | - | 0 | 0 | 0.00010627 | 9.8852 | 35.618 | 10.4208 | 37.5862 | 10.9714 | 39.4925 | 11.5659 | 41.6371 | 46.4403 | 48.9996 | 12.9001 | 13.611 | 14.3033 | 51.492 | 15.0779 | 54.2806 | 0.72083 | 0.76076 | 0.58823 | 0.5884 | 17.0052 | 488.9428 | 82.5712
2024-12-01 06:00 | 2024-12-02 06:00 | 014-4 | MRČ Ludbreg - MRS Varaždin I (stream 4) | Kromatografski uzorak | 2025-01-02 09:33 | 4.6672 | 0 | 90.1407 | 4.639 | 0.50413 | 0.55311 | 0.021107 | 0.025054 | 0.00089428 | 0.00143 | 0 | 0.00042681 | - | 0 | 0 | 6.8966e-05 | 9.4283 | 33.9682 | 9.9392 | 35.8448 | 10.4643 | 37.6678 | 11.0313 | 39.7128 | 43.7683 | 46.18 | 12.1579 | 12.8278 | 13.482 | 48.5352 | 14.212 | 51.1632 | 0.73809 | 0.77896 | 0.60232 | 0.60248 | 17.4149 | 477.4364 | 83.3713
2024-12-02 06:00 | 2024-12-03 06:00 | 014-4 | MRČ Ludbreg - MRS Varaždin I (stream 4) | Kromatografski uzorak | 2025-01-02 09:33 | 4.0794 | 0 | 90.3602 | 5.0574 | 0.44644 | 0.50289 | 0.031683 | 0.022372 | 0.00075953 | 0.0012382 | 0 | 0.00032138 | - | 0 | 0 | 7.902e-05 | 9.5074 | 34.2556 | 10.0226 | 36.1482 | 10.5521 | 37.9836 | 11.1238 | 40.0459 | 44.1698 | 46.6033 | 12.2694 | 12.9454 | 13.6047 | 48.9767 | 14.3412 | 51.6282 | 0.73706 | 0.77788 | 0.60148 | 0.60165 | 17.3902 | 478.1199 | 82.8189
2024-12-03 06:00 | 2024-12-04 06:00 | 014-4 | MRČ Ludbreg - MRS Varaždin I (stream 4) | Kromatografski uzorak | 2025-01-02 09:33 | 3.8872 | 0 | 90.413 | 5.1592 | 0.4747 | 0.54063 | 0.03605 | 0.026895 | 0.00090136 | 0.0015244 | 0 | 0.00046748 | - | 0 | 0 | 9.461e-05 | 9.539 | 34.371 | 10.0559 | 36.2701 | 10.5872 | 38.1098 | 11.1608 | 40.179 | 44.3145 | 46.7555 | 12.3096 | 12.9877 | 13.6486 | 49.1349 | 14.3874 | 51.7945 | 0.73721 | 0.77804 | 0.6016 | 0.60177 | 17.3935 | 478.0328 | 82.4719
2024-12-04 06:00 | 2024-12-05 06:00 | 014-4 | MRČ Ludbreg - MRS Varaždin I (stream 4) | Kromatografski uzorak | 2025-01-02 09:33 | 3.9244 | 0 | 90.3589 | 5.185 | 0.4656 | 0.53161 | 0.036683 | 0.025986 | 0.0010025 | 0.0017002 | 0 | 0.00049825 | - | 0 | 0 | 0.00013271 | 9.5361 | 34.3606 | 10.0528 | 36.259 | 10.5839 | 38.0981 | 11.1574 | 40.1667 | 44.2934 | 46.7338 | 12.3037 | 12.9816 | 13.642 | 49.1114 | 14.3806 | 51.7703 | 0.73745 | 0.77829 | 0.6018 | 0.60196 | 17.3991 | 477.8725 | 82.4515
2024-12-05 06:00 | 2024-12-06 06:00 | 014-4 | MRČ Ludbreg - MRS Varaždin I (stream 4) | Kromatografski uzorak | 2025-01-02 09:33 | 3.9701 | 0 | 90.4402 | 5.0956 | 0.4356 | 0.49408 | 0.03323 | 0.022437 | 0.00085434 | 0.0014073 | 0 | 0.00041817 | - | 0 | 0 | 0.00013169 | 9.5195 | 34.2992 | 10.0353 | 36.1942 | 10.5655 | 38.0317 | 11.1379 | 40.0966 | 44.2385 | 46.6756 | 12.2885 | 12.9654 | 13.6257 | 49.0526 | 14.3634 | 51.7081 | 0.73665 | 0.77745 | 0.60114 | 0.60131 | 17.3803 | 478.3887 | 82.7861
2024-12-06 06:00 | 2024-12-07 06:00 | 014-4 | MRČ Ludbreg - MRS Varaždin I (stream 4) | Kromatografski uzorak | 2025-01-02 09:33 | 3.919 | 0 | 90.4092 | 5.1706 | 0.44138 | 0.50117 | 0.034649 | 0.022679 | 0.00076567 | 0.0012943 | 0 | 0.0003024 | - | 0 | 0 | 9.9167e-05 | 9.5308 | 34.3406 | 10.0472 | 36.2379 | 10.578 | 38.0767 | 11.1511 | 40.1441 | 44.2835 | 46.7231 | 12.301 | 12.9786 | 13.6393 | 49.1014 | 14.3776 | 51.7595 | 0.73693 | 0.77774 | 0.60137 | 0.60154 | 17.3868 | 478.5984 | 82.6229
2024-12-07 06:00 | 2024-12-08 06:00 | 014-4 | MRČ Ludbreg - MRS Varaždin I (stream 4) | Kromatografski uzorak | 2025-01-02 09:33 | 4.2227 | 0 | 90.2403 | 4.9591 | 0.51493 | 0.5778 | 0.031239 | 0.02886 | 0.00086331 | 0.0014481 | 0 | 0.00037019 | - | 0 | 0 | 8.7158e-05 | 9.4979 | 34.2219 | 10.0126 | 36.1127 | 10.5415 | 37.9455 | 11.1127 | 40.0058 | 44.094 | 46.5235 | 12.2483 | 12.9232 | 13.5811 | 48.8918 | 14.3164 | 51.539 | 0.73813 | 0.77902 | 0.60236 | 0.60252 | 17.4155 | 477.4212 | 82.6732
2024-12-08 06:00 | 2024-12-09 06:00 | 014-4 | MRČ Ludbreg - MRS Varaždin I (stream 4) | Kromatografski uzorak | 2025-01-02 09:33 | 4.2392 | 0 | 90.3216 | 4.9232 | 0.46112 | 0.516 | 0.028393 | 0.02355 | 0.00090984 | 0.0014914 | 0 | 0.0004238 | - | 0 | 0 | 0.00011637 | 9.4845 | 34.172 | 9.9984 | 36.06 | 10.5266 | 37.8919 | 11.097 | 39.9491 | 44.057 | 46.4845 | 12.2381 | 12.9124 | 13.5703 | 48.8529 | 14.305 | 51.498 | 0.73722 | 0.77805 | 0.60161 | 0.60177 | 17.394 | 478.0104 | 83.0029
2024-12-09 06:00 | 2024-12-10 06:00 | 014-4 | MRČ Ludbreg - MRS Varaždin I (stream 4) | Kromatografski uzorak | 2025-01-02 09:33 | 3.9569 | 0 | 90.2319 | 4.9788 | 0.71758 | 0.83243 | 0.049729 | 0.062698 | 0.00074047 | 0.0013038 | 0 | 0.00027866 | - | 0 | 0 | 9.5134e-05 | 9.5643 | 34.4658 | 10.0825 | 36.3702 | 10.6152 | 38.2105 | 11.1904 | 40.2854 | 44.3443 | 46.7879 | 12.3179 | 12.9967 | 13.6562 | 49.1623 | 14.3957 | 51.8245 | 0.74026 | 0.78126 | 0.60409 | 0.60426 | 17.4651 | 476.0728 | 81.596
2024-12-10 06:00 | 2024-12-11 06:00 | 014-4 | MRČ Ludbreg - MRS Varaždin I (stream 4) | Kromatografski uzorak | 2025-01-02 09:33 | 4.3169 | 0 | 89.8857 | 4.8084 | 0.85689 | 0.989 | 0.051418 | 0.077905 | 0.00085581 | 0.0015255 | 0 | 0.00034849 | - | 0 | 0 | 6.4775e-05 | 9.5414 | 34.3849 | 10.0584 | 36.2849 | 10.5898 | 38.119 | 11.1636 | 40.189 | 44.1573 | 46.5908 | 12.2659 | 12.9419 | 13.598 | 48.9527 | 14.3344 | 51.6038 | 0.74304 | 0.78419 | 0.60636 | 0.60653 | 17.5306 | 474.2835 | 81.2622
2024-12-11 06:00 | 2024-12-12 06:00 | 014-4 | MRČ Ludbreg - MRS Varaždin I (stream 4) | Kromatografski uzorak | 2025-01-02 09:33 | 4.3505 | 0 | 89.8824 | 4.8023 | 0.83135 | 0.96482 | 0.053095 | 0.077303 | 0.00094523 | 0.0016558 | 0 | 0.00041127 | - | 0 | 0 | 5.6292e-05 | 9.5345 | 34.3595 | 10.0511 | 36.258 | 10.5821 | 38.0914 | 11.1555 | 40.1598 | 44.1285 | 46.5609 | 12.2579 | 12.9336 | 13.5893 | 48.9215 | 14.3254 | 51.5713 | 0.74289 | 0.78404 | 0.60624 | 0.60641 | 17.5273 | 474.3764 | 81.3511
2024-12-12 06:00 | 2024-12-13 06:00 | 014-4 | MRČ Ludbreg - MRS Varaždin I (stream 4) | Kromatografski uzorak | 2025-01-02 09:33 | 4.55 | 0 | 89.8093 | 4.7541 | 0.77517 | 0.88655 | 0.043113 | 0.065498 | 0.00085737 | 0.0014225 | 0 | 0.00042721 | - | 0 | 0 | 5.8257e-05 | 9.4994 | 34.2313 | 10.0141 | 36.1227 | 10.5432 | 37.9514 | 11.1145 | 40.0121 | 43.9744 | 46.3981 | 12.2151 | 12.8884 | 13.5426 | 48.7533 | 14.2761 | 51.3938 | 0.74254 | 0.78367 | 0.60595 | 0.60612 | 17.5193 | 474.5927 | 81.7361
2024-12-13 06:00 | 2024-12-14 06:00 | 014-4 | MRČ Ludbreg - MRS Varaždin I (stream 4) | Kromatografski uzorak | 2025-01-02 09:33 | 4.5938 | 0 | 89.8489 | 4.7388 | 0.72088 | 0.81841 | 0.037174 | 0.057682 | 0.00083886 | 0.0013927 | 0 | 0.00038004 | - | 0 | 0 | 6.3698e-05 | 9.4835 | 34.1727 | 9.9974 | 36.0608 | 10.5255 | 37.8879 | 11.0959 | 39.9451 | 43.9219 | 46.3425 | 12.2005 | 12.8729 | 13.527 | 48.6971 | 14.2595 | 51.3344 | 0.74177 | 0.78286 | 0.60533 | 0.6055 | 17.5014 | 475.08 | 82.044
2024-12-14 06:00 | 2024-12-15 06:00 | 014-4 | MRČ Ludbreg - MRS Varaždin I (stream 4) | Kromatografski uzorak | 2025-01-02 09:33 | 4.6574 | 0 | 89.7609 | 4.7417 | 0.73942 | 0.84001 | 0.03841 | 0.059439 | 0.00085942 | 0.0014613 | 0 | 0.00034688 | - | 0 | 0 | 7.1554e-05 | 9.481 | 34.164 | 9.9947 | 36.0516 | 10.5227 | 37.8778 | 11.0929 | 39.9344 | 43.8927 | 46.3115 | 12.1924 | 12.8643 | 13.5178 | 48.6641 | 14.2498 | 51.2993 | 0.74239 | 0.78351 | 0.60583 | 0.606 | 17.5159 | 474.6849 | 81.9429
2024-12-15 06:00 | 2024-12-16 06:00 | 014-4 | MRČ Ludbreg - MRS Varaždin I (stream 4) | Kromatografski uzorak | 2025-01-02 09:33 | 4.7135 | 0 | 89.6878 | 4.7596 | 0.73916 | 0.8391 | 0.038357 | 0.058167 | 0.001044 | 0.001797 | 0 | 0.00047237 | - | 0 | 0 | 9.8096e-05 | 9.4768 | 34.1492 | 9.9903 | 36.036 | 10.5181 | 37.8612 | 11.088 | 39.9169 | 43.8622 | 46.2796 | 12.1839 | 12.8554 | 13.5083 | 48.63 | 14.2399 | 51.2637 | 0.74277 | 0.78391 | 0.60614 | 0.60631 | 17.5249 | 474.4423 | 81.9006
2024-12-16 06:00 | 2024-12-17 06:00 | 014-4 | MRČ Ludbreg - MRS Varaždin I (stream 4) | Kromatografski uzorak | 2025-01-02 09:33 | 4.6732 | 0 | 89.7789 | 4.7368 | 0.71621 | 0.81113 | 0.036641 | 0.055445 | 0.00089277 | 0.0014631 | 0 | 0.00039981 | - | 0 | 0 | 7.3491e-05 | 9.4746 | 34.1406 | 9.988 | 36.0269 | 10.5157 | 37.8525 | 11.0855 | 39.9077 | 43.8721 | 46.29 | 12.1867 | 12.8583 | 13.5117 | 48.642 | 14.2434 | 51.2764 | 0.74206 | 0.78316 | 0.60556 | 0.60573 | 17.5082 | 474.8947 | 82.0695
2024-12-17 06:00 | 2024-12-18 06:00 | 014-4 | MRČ Ludbreg - MRS Varaždin I (stream 4) | Kromatografski uzorak | 2025-01-02 09:33 | 4.751 | 0 | 89.7216 | 4.7407 | 0.6998 | 0.78669 | 0.033057 | 0.050992 | 0.0008929 | 0.0014442 | 0 | 0.00042324 | - | 0 | 0 | 8.2891e-05 | 9.4635 | 34.1001 | 9.9763 | 35.9842 | 10.5033 | 37.808 | 11.0725 | 39.8609 | 43.818 | 46.2327 | 12.1717 | 12.8424 | 13.4952 | 48.5826 | 14.226 | 51.2135 | 0.74214 | 0.78324 | 0.60563 | 0.60579 | 17.5101 | 474.8424 | 82.1616
2024-12-18 06:00 | 2024-12-19 06:00 | 014-4 | MRČ Ludbreg - MRS Varaždin I (stream 4) | Kromatografski uzorak | 2025-01-02 09:33 | 4.2667 | 0.0027036 | 90.4079 | 4.4736 | 0.72652 | 0.84911 | 0.04502 | 0.071705 | 0.0016163 | 0.0034263 | 0 | 0.00074391 | - | 0 | 0 | 7.6413e-05 | 9.5016 | 34.2362 | 10.0165 | 36.1278 | 10.5457 | 37.9604 | 11.1171 | 40.0215 | 44.0828 | 46.5124 | 12.2452 | 12.9201 | 13.5772 | 48.8781 | 14.3126 | 51.5253 | 0.73911 | 0.78004 | 0.60315 | 0.60332 | 17.4384 | 476.7994 | 82.406
2024-12-19 06:00 | 2024-12-20 06:00 | 014-4 | MRČ Ludbreg - MRS Varaždin I (stream 4) | Kromatografski uzorak | 2025-01-02 09:33 | 4.9088 | 0 | 89.8286 | 4.6135 | 0.58647 | 0.64914 | 0.023235 | 0.036368 | 0.00097072 | 0.0015609 | 0 | 0.00045181 | - | 0 | 0 | 8.482e-05 | 9.4182 | 33.9334 | 9.9285 | 35.8081 | 10.4531 | 37.6273 | 11.0195 | 39.6701 | 43.6553 | 46.0609 | 12.1265 | 12.7947 | 13.4465 | 48.4074 | 14.1746 | 51.0287 | 0.74039 | 0.78139 | 0.6042 | 0.60436 | 17.4692 | 475.9537 | 82.972
2024-12-20 06:00 | 2024-12-21 06:00 | 014-4 | MRČ Ludbreg - MRS Varaždin I (stream 4) | Kromatografski uzorak | 2025-01-02 09:33 | 4.9281 | 0 | 89.7079 | 4.6733 | 0.6231 | 0.69073 | 0.025192 | 0.039892 | 0.00080274 | 0.0012443 | 0 | 0.00039131 | - | 0 | 0 | 0.00011335 | 9.4269 | 33.9659 | 9.9377 | 35.8425 | 10.4627 | 37.6618 | 11.0296 | 39.7066 | 43.6682 | 46.0747 | 12.1301 | 12.7985 | 13.45 | 48.42 | 14.1783 | 51.0419 | 0.74137 | 0.78243 | 0.605 | 0.60516 | 17.4922 | 475.3287 | 82.6834
2024-12-21 06:00 | 2024-12-22 06:00 | 014-4 | MRČ Ludbreg - MRS Varaždin I (stream 4) | Kromatografski uzorak | 2025-01-02 09:33 | 4.6579 | 0 | 89.771 | 4.735 | 0.73945 | 0.83611 | 0.036781 | 0.057017 | 0.00088983 | 0.0015043 | 0 | 0.00040423 | - | 0 | 0 | 5.8707e-05 | 9.4796 | 34.1589 | 9.9933 | 36.0463 | 10.5212 | 37.8723 | 11.0913 | 39.9287 | 43.8893 | 46.308 | 12.1915 | 12.8633 | 13.5168 | 48.6605 | 14.2488 | 51.2957 | 0.74228 | 0.7834 | 0.60574 | 0.60591 | 17.5134 | 474.7537 | 81.9767
2024-12-22 06:00 | 2024-12-23 06:00 | 014-4 | MRČ Ludbreg - MRS Varaždin I (stream 4) | Kromatografski uzorak | 2025-01-02 09:33 | 4.4012 | 0 | 90.0607 | 4.6905 | 0.74127 | 0.84752 | 0.041393 | 0.061769 | 0.0009649 | 0.0017038 | 0 | 0.00035153 | - | 0 | 0 | 6.3471e-05 | 9.5031 | 34.2432 | 10.018 | 36.1352 | 10.5473 | 37.9661 | 11.1188 | 40.0275 | 44.038 | 46.4651 | 12.2328 | 12.907 | 13.5627 | 48.8257 | 14.2973 | 51.4701 | 0.74091 | 0.78195 | 0.60463 | 0.60479 | 17.481 | 475.6342 | 82.0292
2024-12-23 06:00 | 2024-12-24 06:00 | 014-4 | MRČ Ludbreg - MRS Varaždin I (stream 4) | Kromatografski uzorak | 2025-01-02 09:33 | 4.1999 | 0 | 89.7218 | 5.0608 | 0.87483 | 1.0175 | 0.057332 | 0.082696 | 0.00079623 | 0.0014859 | 0 | 0.00023426 | - | 0 | 0 | 0.00016163 | 9.5754 | 34.5101 | 10.0942 | 36.417 | 10.6275 | 38.2547 | 11.2034 | 40.3322 | 44.2781 | 46.7188 | 12.2995 | 12.9775 | 13.6341 | 49.0827 | 14.3726 | 51.7415 | 0.74436 | 0.78559 | 0.60744 | 0.60761 | 17.5616 | 474.4283 | 80.7085
2024-12-24 06:00 | 2024-12-25 06:00 | 014-4 | MRČ Ludbreg - MRS Varaždin I (stream 4) | Kromatografski uzorak | 2025-01-02 09:33 | 4.6126 | 0 | 89.7521 | 4.977 | 0.58639 | 0.65833 | 0.032517 | 0.036812 | 0.00078609 | 0.0014611 | 0 | 0.00020459 | - | 0 | 0 | 0.00016168 | 9.4743 | 34.1386 | 9.9876 | 36.0248 | 10.5153 | 37.8511 | 11.0851 | 39.9062 | 43.8947 | 46.3133 | 12.193 | 12.8648 | 13.5189 | 48.6681 | 14.2509 | 51.3033 | 0.74123 | 0.78228 | 0.60488 | 0.60505 | 17.4885 | 475.4269 | 82.2617
2024-12-25 06:00 | 2024-12-26 06:00 | 014-4 | MRČ Ludbreg - MRS Varaždin I (stream 4) | Kromatografski uzorak | 2025-01-02 09:33 | 4.9635 | 0 | 89.626 | 4.7769 | 0.57637 | 0.63359 | 0.023484 | 0.031089 | 0.0008502 | 0.0014472 | 0 | 0.00022772 | - | 0 | 0 | 0.00012332 | 9.4221 | 33.9486 | 9.9327 | 35.8242 | 10.4574 | 37.6428 | 11.024 | 39.6865 | 43.6446 | 46.0495 | 12.1235 | 12.7915 | 13.4428 | 48.394 | 14.1706 | 51.0143 | 0.74142 | 0.78248 | 0.60504 | 0.6052 | 17.4935 | 475.2932 | 82.728
2024-12-26 06:00 | 2024-12-27 06:00 | 014-4 | MRČ Ludbreg - MRS Varaždin I (stream 4) | Kromatografski uzorak | 2025-01-02 09:33 | 4.7683 | 0 | 89.7829 | 4.828 | 0.5623 | 0.62081 | 0.025457 | 0.030335 | 0.00086588 | 0.0015169 | 0 | 0.00025659 | - | 0 | 0 | 8.1549e-05 | 9.4426 | 34.0223 | 9.9542 | 35.902 | 10.4801 | 37.7244 | 11.0479 | 39.7726 | 43.7641 | 46.1753 | 12.1567 | 12.8265 | 13.4795 | 48.5262 | 14.2093 | 51.1535 | 0.74059 | 0.78161 | 0.60436 | 0.60453 | 17.4738 | 475.8291 | 82.6996
2024-12-27 06:00 | 2024-12-28 06:00 | 014-4 | MRČ Ludbreg - MRS Varaždin I (stream 4) | Kromatografski uzorak | 2025-01-02 09:33 | 4.6751 | 0 | 89.8632 | 4.845 | 0.55586 | 0.61667 | 0.026999 | 0.030832 | 0.00092585 | 0.0016071 | 0 | 0.00035325 | - | 0 | 0 | 9.6359e-05 | 9.4522 | 34.0572 | 9.9644 | 35.9388 | 10.4908 | 37.763 | 11.0593 | 39.8133 | 43.8211 | 46.2352 | 12.1725 | 12.8431 | 13.497 | 48.5894 | 14.2277 | 51.2197 | 0.74019 | 0.78119 | 0.60404 | 0.6042 | 17.4643 | 476.0964 | 82.6861
2024-12-28 06:00 | 2024-12-29 06:00 | 014-4 | MRČ Ludbreg - MRS Varaždin I (stream 4) | Kromatografski uzorak | 2025-01-02 09:33 | 4.8671 | 0 | 89.7464 | 4.7561 | 0.57067 | 0.63036 | 0.024776 | 0.031661 | 0.001006 | 0.0017097 | 0 | 0.00043888 | - | 0 | 0 | 0.00010582 | 9.4295 | 33.975 | 9.9405 | 35.8521 | 10.4656 | 37.6725 | 11.0327 | 39.7178 | 43.6974 | 46.105 | 12.1382 | 12.807 | 13.4591 | 48.4528 | 14.1878 | 51.0762 | 0.74079 | 0.78182 | 0.60452 | 0.60469 | 17.4785 | 475.6999 | 82.7791
2024-12-29 06:00 | 2024-12-30 06:00 | 014-4 | MRČ Ludbreg - MRS Varaždin I (stream 4) | Kromatografski uzorak | 2025-01-02 09:33 | 5.023 | 0 | 89.6539 | 4.7069 | 0.56441 | 0.61615 | 0.020102 | 0.028659 | 0.00093997 | 0.001513 | 0 | 0.00043761 | - | 0 | 0 | 9.2594e-05 | 9.4086 | 33.899 | 9.9184 | 35.7719 | 10.4424 | 37.5889 | 11.0082 | 39.6297 | 43.5915 | 45.9934 | 12.1088 | 12.7759 | 13.4268 | 48.3364 | 14.1538 | 50.9535 | 0.74107 | 0.78211 | 0.60475 | 0.60491 | 17.4852 | 475.5204 | 82.9321
2024-12-30 06:00 | 2024-12-31 06:00 | 014-4 | MRČ Ludbreg - MRS Varaždin I (stream 4) | Kromatografski uzorak | 2025-01-02 09:33 | 4.6702 | 0 | 89.844 | 4.8609 | 0.56397 | 0.62489 | 0.026857 | 0.03111 | 0.00091369 | 0.0015953 | 0 | 0.00036585 | - | 0 | 0 | 8.2491e-05 | 9.455 | 34.0675 | 9.9673 | 35.9497 | 10.4939 | 37.7741 | 11.0625 | 39.825 | 43.8292 | 46.2439 | 12.1748 | 12.8455 | 13.4994 | 48.5979 | 14.2303 | 51.2289 | 0.74036 | 0.78136 | 0.60417 | 0.60434 | 17.4683 | 475.984 | 82.6234
2024-12-31 06:00 | 2025-01-01 06:00 | 014-4 | MRČ Ludbreg - MRS Varaždin I (stream 4) | Kromatografski uzorak | 2025-01-02 09:33 | 4.4516 | 0 | 90.1221 | 4.795 | 0.53427 | 0.63126 | 0.03827 | 0.036391 | 0.0061215 | 0.0073621 | 0 | 0.0055774 | - | 0.0024718 | 0.00055174 | 0.00024101 | 9.4767 | 34.1456 | 9.9902 | 36.0321 | 10.518 | 37.8608 | 11.0879 | 39.9164 | 43.9593 | 46.3818 | 12.2109 | 12.8838 | 13.5395 | 48.7423 | 14.2727 | 51.3817 | 0.73934 | 0.78029 | 0.60334 | 0.60351 | 17.4442 | 476.658 | 82.4923
2024-12-01 06:00 | 2024-12-02 06:00 | 002-3 | MRČ Zabok - MRČ Ludbreg (stream 3) | Kromatografski uzorak | 2025-01-02 09:34 | 0.42866 | 0 | 92.1758 | 7.1839 | 0.10023 | 0.21167 | 0.098044 | 0.01153 | 0.00048785 | 0.0013771 | 0 | 0 | - | 0 | 0 | 0 | 9.9686 | 35.929 | 10.5088 | 37.9148 | 11.0639 | 39.8252 | 11.6634 | 41.9884 | 46.6092 | 49.1781 | 12.947 | 13.6606 | 14.351 | 51.6637 | 15.1283 | 54.4618 | 0.72816 | 0.7685 | 0.59422 | 0.59439 | 17.1773 | 484.0414 | 80.5778
2024-12-02 06:00 | 2024-12-03 06:00 | 002-3 | MRČ Zabok - MRČ Ludbreg (stream 3) | Kromatografski uzorak | 2025-01-02 09:34 | 0.37831 | 0 | 92.3452 | 7.0461 | 0.11883 | 0.23042 | 0.095562 | 0.013466 | 0.00075998 | 0.0017993 | 0 | 0 | - | 0 | 0 | 0 | 9.9662 | 35.9195 | 10.5062 | 37.9047 | 11.0613 | 39.8157 | 11.6606 | 41.9783 | 46.6241 | 49.1938 | 12.9511 | 13.6649 | 14.356 | 51.6815 | 15.1335 | 54.4806 | 0.72731 | 0.76761 | 0.59353 | 0.5937 | 17.1573 | 484.6054 | 80.7925
2024-12-03 06:00 | 2024-12-04 06:00 | 002-3 | MRČ Zabok - MRČ Ludbreg (stream 3) | Kromatografski uzorak | 2025-01-02 09:34 | 0.36562 | 0.00024284 | 92.3084 | 7.0864 | 0.12395 | 0.2393 | 0.099008 | 0.013866 | 0.00072977 | 0.0017445 | 0 | 0 | - | 0 | 0 | 0 | 9.9718 | 35.9402 | 10.5121 | 37.9266 | 11.0675 | 39.8381 | 11.6672 | 42.0019 | 46.6411 | 49.2117 | 12.9559 | 13.6699 | 14.361 | 51.6995 | 15.1388 | 54.4996 | 0.72762 | 0.76793 | 0.59378 | 0.59395 | 17.1645 | 484.4025 | 80.7068
2024-12-04 06:00 | 2024-12-05 06:00 | 002-3 | MRČ Zabok - MRČ Ludbreg (stream 3) | Kromatografski uzorak | 2025-01-02 09:34 | 0.34343 | 0.00020069 | 92.2485 | 7.1721 | 0.11956 | 0.23577 | 0.10057 | 0.013361 | 0.00065334 | 0.0016261 | 0 | 0 | - | 0 | 0 | 0 | 9.9796 | 35.9689 | 10.5204 | 37.957 | 11.0762 | 39.8692 | 11.6763 | 42.0347 | 46.6668 | 49.2389 | 12.963 | 13.6775 | 14.3686 | 51.7271 | 15.1469 | 54.5287 | 0.72798 | 0.76831 | 0.59407 | 0.59425 | 17.173 | 484.1636 | 80.5741
2024-12-05 06:00 | 2024-12-06 06:00 | 002-3 | MRČ Zabok - MRČ Ludbreg (stream 3) | Kromatografski uzorak | 2025-01-02 09:34 | 0.28695 | 0.00011229 | 92.121 | 7.368 | 0.10742 | 0.22387 | 0.10236 | 0.012183 | 0.00049748 | 0.0014057 | 0 | 0 | - | 0 | 0 | 0 | 9.9973 | 36.0343 | 10.539 | 38.0259 | 11.0958 | 39.9399 | 11.6971 | 42.1094 | 46.7278 | 49.3032 | 12.9799 | 13.6953 | 14.3868 | 51.7925 | 15.166 | 54.5977 | 0.72872 | 0.7691 | 0.59468 | 0.59485 | 17.1903 | 483.6752 | 80.2801
2024-12-06 06:00 | 2024-12-07 06:00 | 002-3 | MRČ Zabok - MRČ Ludbreg (stream 3) | Kromatografski uzorak | 2025-01-02 09:34 | 0.26211 | 0 | 92.0267 | 7.4917 | 0.10073 | 0.21949 | 0.10566 | 0.01148 | 0.0003847 | 0.0012347 | 0 | 0 | - | 0 | 0 | 0 | 10.0081 | 36.074 | 10.5504 | 38.0679 | 11.1078 | 39.9829 | 11.7096 | 42.1547 | 46.761 | 49.3383 | 12.9892 | 13.7051 | 14.3966 | 51.8278 | 15.1764 | 54.6349 | 0.7293 | 0.7697 | 0.59514 | 0.59532 | 17.2037 | 483.298 | 80.0862
2024-12-07 06:00 | 2024-12-08 06:00 | 002-3 | MRČ Zabok - MRČ Ludbreg (stream 3) | Kromatografski uzorak | 2025-01-02 09:34 | 0.2206 | 0 | 92.0236 | 7.529 | 0.10634 | 0.22685 | 0.10659 | 0.012183 | 0.00043297 | 0.0013144 | 0 | 0 | - | 0 | 0 | 0 | 10.0159 | 36.1025 | 10.5586 | 38.098 | 11.1164 | 40.014 | 11.7188 | 42.1875 | 46.7943 | 49.3735 | 12.9984 | 13.7148 | 14.4067 | 51.8641 | 15.187 | 54.6732 | 0.72941 | 0.76982 | 0.59524 | 0.59541 | 17.2063 | 483.2254 | 80.0232
2024-12-08 06:00 | 2024-12-09 06:00 | 002-3 | MRČ Zabok - MRČ Ludbreg (stream 3) | Kromatografski uzorak | 2025-01-02 09:34 | 0.069825 | 0 | 90.8298 | 6.5269 | 2.0482 | 2.5735 | 0.23155 | 0.29141 | 0.00041688 | 0.0018739 | 0 | 0 | - | 0 | 0 | 0 | 10.3203 | 37.2334 | 10.8795 | 39.2928 | 11.4543 | 41.2284 | 12.0749 | 43.4698 | 47.493 | 50.1122 | 13.1925 | 13.92 | 14.608 | 52.589 | 15.3998 | 55.4393 | 0.75314 | 0.7949 | 0.6146 | 0.61481 | 17.7628 | 468.1402 | 73.9312
2024-12-09 06:00 | 2024-12-10 06:00 | 002-3 | MRČ Zabok - MRČ Ludbreg (stream 3) | Kromatografski uzorak | 2025-01-02 09:34 | 0.018193 | 0 | 90.6032 | 6.4371 | 2.3557 | 2.9415 | 0.24843 | 0.33508 | 0.00038855 | 0.0019452 | 0 | 0 | - | 0 | 0 | 0 | 10.3754 | 37.4375 | 10.9376 | 39.5085 | 11.5154 | 41.4479 | 12.1394 | 43.7017 | 47.6288 | 50.255 | 13.2302 | 13.9597 | 14.6475 | 52.7309 | 15.4413 | 55.5886 | 0.75711 | 0.79909 | 0.61784 | 0.61805 | 17.8558 | 465.6472 | 73.0729
2024-12-10 06:00 | 2024-12-11 06:00 | 002-3 | MRČ Zabok - MRČ Ludbreg (stream 3) | Kromatografski uzorak | 2025-01-02 09:34 | 0.02476 | 0 | 90.6643 | 6.3882 | 2.3412 | 2.9227 | 0.24517 | 0.33388 | 0.00044004 | 0.0020073 | 0 | 0 | - | 0 | 0 | 0 | 10.3683 | 37.4112 | 10.9301 | 39.4807 | 11.5075 | 41.4196 | 12.131 | 43.6717 | 47.6112 | 50.2365 | 13.2253 | 13.9546 | 14.6424 | 52.7126 | 15.4359 | 55.5693 | 0.7566 | 0.79855 | 0.61742 | 0.61763 | 17.8439 | 465.9602 | 73.1792
2024-12-11 06:00 | 2024-12-12 06:00 | 002-3 | MRČ Zabok - MRČ Ludbreg (stream 3) | Kromatografski uzorak | 2025-01-02 09:34 | 0.017716 | 0 | 90.6308 | 6.4233 | 2.3459 | 2.9282 | 0.24553 | 0.33439 | 0.00042628 | 0.0019862 | 0 | 0 | - | 0 | 0 | 0 | 10.3723 | 37.4261 | 10.9343 | 39.4964 | 11.512 | 41.4357 | 12.1357 | 43.6887 | 47.6225 | 50.2484 | 13.2285 | 13.9579 | 14.6457 | 52.7245 | 15.4394 | 55.5819 | 0.75684 | 0.79881 | 0.61762 | 0.61783 | 17.8496 | 465.8101 | 73.1252
2024-12-12 06:00 | 2024-12-13 06:00 | 002-3 | MRČ Zabok - MRČ Ludbreg (stream 3) | Kromatografski uzorak | 2025-01-02 09:34 | 0.021977 | 0 | 90.7126 | 6.4446 | 2.2573 | 2.8209 | 0.23921 | 0.32202 | 0.00040997 | 0.0019215 | 0 | 0 | - | 0 | 0 | 0 | 10.3568 | 37.3686 | 10.918 | 39.4357 | 11.4948 | 41.374 | 12.1177 | 43.6235 | 47.5886 | 50.2125 | 13.2191 | 13.9479 | 14.636 | 52.6894 | 15.4291 | 55.5449 | 0.75559 | 0.79749 | 0.6166 | 0.61681 | 17.8203 | 466.5744 | 73.3829
2024-12-13 06:00 | 2024-12-14 06:00 | 002-3 | MRČ Zabok - MRČ Ludbreg (stream 3) | Kromatografski uzorak | 2025-01-02 09:34 | 0.017866 | 0 | 90.6374 | 6.5098 | 2.2683 | 2.8349 | 0.24024 | 0.32404 | 0.00038628 | 0.0018957 | 0 | 0 | - | 0 | 0 | 0 | 10.3641 | 37.3956 | 10.9257 | 39.4642 | 11.5029 | 41.403 | 12.1262 | 43.6542 | 47.6056 | 50.2304 | 13.2238 | 13.9529 | 14.6408 | 52.7071 | 15.4343 | 55.5635 | 0.75615 | 0.79808 | 0.61706 | 0.61727 | 17.8334 | 466.2336 | 73.2691
2024-12-14 06:00 | 2024-12-15 06:00 | 002-3 | MRČ Zabok - MRČ Ludbreg (stream 3) | Kromatografski uzorak | 2025-01-02 09:34 | 0.02339 | 0 | 90.665 | 6.545 | 2.212 | 2.7666 | 0.23744 | 0.31491 | 0.00039011 | 0.0018965 | 0 | 0 | - | 0 | 0 | 0 | 10.3555 | 37.3639 | 10.9167 | 39.4307 | 11.4934 | 41.3689 | 12.1162 | 43.6182 | 47.5856 | 50.2094 | 13.2182 | 13.9471 | 14.6351 | 52.6863 | 15.4282 | 55.5415 | 0.7555 | 0.79739 | 0.61653 | 0.61674 | 17.8181 | 466.6325 | 73.407
2024-12-15 06:00 | 2024-12-16 06:00 | 002-3 | MRČ Zabok - MRČ Ludbreg (stream 3) | Kromatografski uzorak | 2025-01-02 09:34 | 0.041104 | 0.0011598 | 90.8363 | 6.5277 | 2.0703 | 2.5937 | 0.22671 | 0.29423 | 0.000479 | 0.001998 | 0 | 0 | - | 0 | 0 | 0 | 10.3258 | 37.2532 | 10.8853 | 39.3138 | 11.4603 | 41.25 | 12.0813 | 43.4927 | 47.5156 | 50.1354 | 13.1988 | 13.9265 | 14.6148 | 52.6134 | 15.4068 | 55.4646 | 0.75325 | 0.79501 | 0.61469 | 0.61489 | 17.7653 | 468.0238 | 73.8875
2024-12-16 06:00 | 2024-12-17 06:00 | 002-3 | MRČ Zabok - MRČ Ludbreg (stream 3) | Kromatografski uzorak | 2025-01-02 09:34 | 0.027382 | 0.00010964 | 90.7354 | 6.5812 | 2.1225 | 2.6558 | 0.2296 | 0.30129 | 0.00044554 | 0.0019697 | 0 | 0 | - | 0 | 0 | 0 | 10.3405 | 37.308 | 10.9008 | 39.3717 | 11.4767 | 41.309 | 12.0986 | 43.5549 | 47.5526 | 50.1746 | 13.2091 | 13.9374 | 14.6256 | 52.6522 | 15.4182 | 55.5056 | 0.75429 | 0.79611 | 0.61554 | 0.61574 | 17.7897 | 467.3816 | 73.6596
2024-12-17 06:00 | 2024-12-18 06:00 | 002-3 | MRČ Zabok - MRČ Ludbreg (stream 3) | Kromatografski uzorak | 2025-01-02 09:34 | 0.01583 | 0 | 90.5792 | 6.5939 | 2.2503 | 2.8111 | 0.23885 | 0.31962 | 0.0003926 | 0.0019281 | 0 | 0 | - | 0 | 0 | 0 | 10.3665 | 37.4047 | 10.9283 | 39.4739 | 11.5056 | 41.4128 | 12.129 | 43.6645 | 47.6117 | 50.2369 | 13.2255 | 13.9547 | 14.6426 | 52.7134 | 15.4362 | 55.5702 | 0.75632 | 0.79826 | 0.6172 | 0.61741 | 17.8374 | 466.1272 | 73.2357
2024-12-18 06:00 | 2024-12-19 06:00 | 002-3 | MRČ Zabok - MRČ Ludbreg (stream 3) | Kromatografski uzorak | 2025-01-02 09:34 | 0.014142 | 0 | 90.5474 | 6.6088 | 2.265 | 2.8296 | 0.24062 | 0.32173 | 0.00039329 | 0.0019353 | 0 | 0 | - | 0 | 0 | 0 | 10.3707 | 37.4201 | 10.9326 | 39.4901 | 11.5102 | 41.4293 | 12.1339 | 43.6819 | 47.621 | 50.2467 | 13.2281 | 13.9574 | 14.6453 | 52.7231 | 15.439 | 55.5804 | 0.75665 | 0.79861 | 0.61747 | 0.61768 | 17.8451 | 465.9276 | 73.1691
2024-12-19 06:00 | 2024-12-20 06:00 | 002-3 | MRČ Zabok - MRČ Ludbreg (stream 3) | Kromatografski uzorak | 2025-01-02 09:34 | 0.013096 | 0 | 90.5211 | 6.6514 | 2.2505 | 2.8143 | 0.24219 | 0.31935 | 0.00039434 | 0.0019335 | 0 | 0 | - | 0 | 0 | 0 | 10.3716 | 37.4235 | 10.9336 | 39.4937 | 11.5112 | 41.433 | 12.135 | 43.6858 | 47.6234 | 50.2493 | 13.2287 | 13.9581 | 14.646 | 52.7256 | 15.4397 | 55.5831 | 0.75671 | 0.79867 | 0.61752 | 0.61773 | 17.8465 | 465.8899 | 73.1573
2024-12-20 06:00 | 2024-12-21 06:00 | 002-3 | MRČ Zabok - MRČ Ludbreg (stream 3) | Kromatografski uzorak | 2025-01-02 09:34 | 0.012376 | 0 | 90.4845 | 6.7742 | 2.1779 | 2.7289 | 0.23995 | 0.3087 | 0.00039998 | 0.001936 | 0 | 0 | - | 0 | 0 | 0 | 10.3674 | 37.408 | 10.9292 | 39.4774 | 11.5066 | 41.4164 | 12.1301 | 43.6683 | 47.6153 | 50.2407 | 13.2265 | 13.9558 | 14.6437 | 52.7173 | 15.4373 | 55.5742 | 0.75634 | 0.79828 | 0.61722 | 0.61743 | 17.8379 | 466.1154 | 73.2355
2024-12-21 06:00 | 2024-12-22 06:00 | 002-3 | MRČ Zabok - MRČ Ludbreg (stream 3) | Kromatografski uzorak | 2025-01-02 09:34 | 0.0067554 | 0 | 90.3981 | 6.8475 | 2.1947 | 2.7477 | 0.23947 | 0.31118 | 0.00040247 | 0.0019528 | 0 | 0 | - | 0 | 0 | 0 | 10.376 | 37.44 | 10.9383 | 39.5111 | 11.5161 | 41.4507 | 12.1401 | 43.7045 | 47.6356 | 50.2622 | 13.2321 | 13.9617 | 14.6496 | 52.7384 | 15.4435 | 55.5966 | 0.75699 | 0.79897 | 0.61774 | 0.61795 | 17.853 | 465.72 | 73.1047
2024-12-22 06:00 | 2024-12-23 06:00 | 002-3 | MRČ Zabok - MRČ Ludbreg (stream 3) | Kromatografski uzorak | 2025-01-02 09:34 | 0.17192 | 0 | 90.6794 | 7.0392 | 1.6651 | 2.1095 | 0.2065 | 0.23558 | 0.0003537 | 0.0019654 | 0 | 0 | - | 0 | 0 | 0 | 10.2757 | 37.0689 | 10.8325 | 39.119 | 11.4048 | 41.0506 | 12.0228 | 43.2821 | 47.3597 | 49.972 | 13.1555 | 13.8811 | 14.5686 | 52.4469 | 15.3584 | 55.2901 | 0.75069 | 0.79231 | 0.6126 | 0.6128 | 17.7054 | 469.6626 | 74.6583
2024-12-23 06:00 | 2024-12-24 06:00 | 002-3 | MRČ Zabok - MRČ Ludbreg (stream 3) | Kromatografski uzorak | 2025-01-02 09:34 | 0.53704 | 0 | 91.7395 | 7.1261 | 0.41471 | 0.59728 | 0.12398 | 0.056326 | 0.00029407 | 0.0019678 | 0 | 0 | - | 0 | 0 | 0 | 10.014 | 36.0992 | 10.5566 | 38.0946 | 11.1143 | 40.0062 | 11.7165 | 42.1795 | 46.6624 | 49.2343 | 12.9618 | 13.6762 | 14.3646 | 51.7127 | 15.1427 | 54.5138 | 0.7334 | 0.77404 | 0.59849 | 0.59867 | 17.3004 | 480.5992 | 79.1663
2024-12-24 06:00 | 2024-12-25 06:00 | 002-3 | MRČ Zabok - MRČ Ludbreg (stream 3) | Kromatografski uzorak | 2025-01-02 09:34 | 0.54537 | 0 | 92.6467 | 6.3936 | 0.27595 | 0.41435 | 0.099992 | 0.03552 | 0.00059624 | 0.0022922 | 0 | 0 | - | 0 | 0 | 0 | 9.9316 | 35.7926 | 10.4698 | 37.7707 | 11.0229 | 39.6776 | 11.6202 | 41.8326 | 46.4815 | 49.0433 | 12.9115 | 13.6232 | 14.313 | 51.5267 | 15.0882 | 54.3175 | 0.72662 | 0.76687 | 0.59296 | 0.59313 | 17.1412 | 485.0737 | 81.0439
2024-12-25 06:00 | 2024-12-26 06:00 | 002-3 | MRČ Zabok - MRČ Ludbreg (stream 3) | Kromatografski uzorak | 2025-01-02 09:34 | 0.49926 | 0 | 93.1487 | 6.0216 | 0.21304 | 0.33036 | 0.088078 | 0.026016 | 0.00075856 | 0.0024738 | 0 | 0 | - | 0 | 0 | 0 | 9.8959 | 35.6591 | 10.4321 | 37.6297 | 10.9833 | 39.5352 | 11.5784 | 41.6823 | 46.423 | 48.9814 | 12.8953 | 13.6059 | 14.297 | 51.4691 | 15.0712 | 54.2565 | 0.72303 | 0.76308 | 0.59003 | 0.5902 | 17.057 | 487.4542 | 82.0687
2024-12-26 06:00 | 2024-12-27 06:00 | 002-3 | MRČ Zabok - MRČ Ludbreg (stream 3) | Kromatografski uzorak | 2025-01-02 09:34 | 0.46572 | 0 | 93.1731 | 6.0302 | 0.21414 | 0.33097 | 0.087472 | 0.0261 | 0.00076443 | 0.0024902 | 0 | 0 | - | 0 | 0 | 0 | 9.8998 | 35.673 | 10.4362 | 37.6444 | 10.9875 | 39.5506 | 11.5829 | 41.6985 | 46.4448 | 49.0044 | 12.9013 | 13.6123 | 14.3037 | 51.4931 | 15.0783 | 54.2818 | 0.72292 | 0.76296 | 0.58994 | 0.59011 | 17.0543 | 487.5319 | 82.0561
2024-12-27 06:00 | 2024-12-28 06:00 | 002-3 | MRČ Zabok - MRČ Ludbreg (stream 3) | Kromatografski uzorak | 2025-01-02 09:34 | 0.44145 | 0 | 93.1938 | 6.0316 | 0.21499 | 0.33307 | 0.088612 | 0.026193 | 0.00077229 | 0.0025035 | 0 | 0 | - | 0 | 0 | 0 | 9.9026 | 35.6832 | 10.4391 | 37.6551 | 10.9906 | 39.5617 | 11.5862 | 41.7102 | 46.4605 | 49.021 | 12.9057 | 13.617 | 14.3085 | 51.5106 | 15.0834 | 54.3002 | 0.72284 | 0.76288 | 0.58987 | 0.59004 | 17.0524 | 487.587 | 82.0449
2024-12-28 06:00 | 2024-12-29 06:00 | 002-3 | MRČ Zabok - MRČ Ludbreg (stream 3) | Kromatografski uzorak | 2025-01-02 09:34 | 0.42897 | 0 | 93.1376 | 6.1006 | 0.21353 | 0.33291 | 0.090081 | 0.026071 | 0.00074725 | 0.0024796 | 0 | 0 | - | 0 | 0 | 0 | 9.9088 | 35.7061 | 10.4457 | 37.6793 | 10.9975 | 39.5865 | 11.5934 | 41.7363 | 46.479 | 49.0405 | 12.9108 | 13.6224 | 14.3139 | 51.5301 | 15.0891 | 54.3208 | 0.72319 | 0.76325 | 0.59016 | 0.59033 | 17.0607 | 487.3499 | 81.9253
2024-12-29 06:00 | 2024-12-30 06:00 | 002-3 | MRČ Zabok - MRČ Ludbreg (stream 3) | Kromatografski uzorak | 2025-01-02 09:34 | 0.42804 | 0 | 93.1747 | 6.0641 | 0.21423 | 0.33321 | 0.089604 | 0.026122 | 0.00076208 | 0.0024937 | 0 | 0 | - | 0 | 0 | 0 | 9.9063 | 35.6967 | 10.443 | 37.6694 | 10.9947 | 39.5764 | 11.5905 | 41.7257 | 46.4739 | 49.0351 | 12.9094 | 13.6209 | 14.3125 | 51.525 | 15.0876 | 54.3154 | 0.72297 | 0.76302 | 0.58998 | 0.59015 | 17.0555 | 488.2166 | 81.988
2024-12-30 06:00 | 2024-12-31 06:00 | 002-3 | MRČ Zabok - MRČ Ludbreg (stream 3) | Kromatografski uzorak | 2025-01-02 09:34 | 0.39006 | 0.0003593 | 93.6048 | 5.6554 | 0.23324 | 0.34941 | 0.084273 | 0.028232 | 0.00095534 | 0.0027159 | 0 | 0 | - | 0 | 0 | 0 | 9.8827 | 35.6083 | 10.4181 | 37.5761 | 10.9685 | 39.4823 | 11.5629 | 41.6263 | 46.4377 | 48.9969 | 12.8994 | 13.6102 | 14.3027 | 51.4898 | 15.0773 | 54.2782 | 0.72052 | 0.76043 | 0.58798 | 0.58815 | 16.9979 | 489.1505 | 82.6467
2024-12-31 06:00 | 2025-01-01 06:00 | 002-3 | MRČ Zabok - MRČ Ludbreg (stream 3) | Kromatografski uzorak | 2025-01-02 09:34 | 0.34479 | 0 | 93.7129 | 5.588 | 0.23834 | 0.3543 | 0.08337 | 0.028845 | 0.00098857 | 0.0027566 | 0 | 0 | - | 0 | 0 | 0 | 9.8828 | 35.6085 | 10.4183 | 37.5762 | 10.9687 | 39.483 | 11.5631 | 41.6271 | 46.4565 | 49.0167 | 12.9046 | 13.6157 | 14.3087 | 51.5114 | 15.0836 | 54.301 | 0.71994 | 0.75982 | 0.58751 | 0.58768 | 16.9843 | 489.5412 | 82.7516
2024-12-01 06:00 | 2024-12-02 06:00 | 010-1 | MRS Varaždin I stream 1 | Kromatografski uzorak | 2025-01-02 09:35 | 4.6411 | 8.4608e-05 | 90.1428 | 4.6514 | 0.51181 | 0.56463 | 0.024764 | 0.025205 | 0.00073662 | 0.0014722 | 0 | - | 0.00063613 | - | - | - | 9.4336 | 33.9871 | 9.9448 | 35.8653 | 10.4702 | 37.6888 | 11.0375 | 39.735 | 43.7897 | 46.2033 | 12.1638 | 12.8342 | 13.4886 | 48.559 | 14.219 | 51.1885 | 0.73819 | 0.77908 | 0.6024 | 0.60257 | 17.4144 | 477.4581 | 83.3037
2024-12-02 06:00 | 2024-12-03 06:00 | 010-1 | MRS Varaždin I stream 1 | Kromatografski uzorak | 2025-01-02 09:35 | 3.9991 | 6.1835e-05 | 90.4404 | 5.0633 | 0.43706 | 0.49724 | 0.037236 | 0.020742 | 0.00060814 | 0.0012146 | 0 | - | 0.0003758 | - | - | - | 9.5149 | 34.2821 | 10.0305 | 36.1753 | 10.5604 | 38.012 | 11.1326 | 40.0774 | 44.2149 | 46.6536 | 12.2819 | 12.9593 | 13.6192 | 49.0291 | 14.3562 | 51.6822 | 0.73664 | 0.77744 | 0.60114 | 0.6013 | 17.3803 | 478.3902 | 82.8476
2024-12-03 06:00 | 2024-12-04 06:00 | 010-1 | MRS Varaždin I stream 1 | Kromatografski uzorak | 2025-01-02 09:35 | 3.7833 | 0.00024308 | 90.4759 | 5.2133 | 0.45825 | 0.52728 | 0.041843 | 0.024383 | 0.00069034 | 0.0014711 | 0 | - | 0.00064807 | - | - | - | 9.5511 | 34.4142 | 10.0686 | 36.3161 | 10.6005 | 38.1578 | 11.1749 | 40.2297 | 44.3802 | 46.8264 | 12.3278 | 13.0073 | 13.6689 | 49.2079 | 14.4091 | 51.8727 | 0.73687 | 0.77768 | 0.60132 | 0.60149 | 17.3854 | 478.2515 | 82.446
2024-12-04 06:00 | 2024-12-05 06:00 | 010-1 | MRS Varaždin I stream 1 | Kromatografski uzorak | 2025-01-02 09:35 | 3.8467 | 0.0007665 | 90.3436 | 5.2628 | 0.47293 | 0.54615 | 0.043675 | 0.026213 | 0.00086825 | 0.001754 | 0 | - | 0.00071604 | - | - | - | 9.5515 | 34.4165 | 10.0691 | 36.3189 | 10.601 | 38.1597 | 11.1754 | 40.2315 | 44.3571 | 46.802 | 12.3214 | 13.0006 | 13.6614 | 49.1809 | 14.4012 | 51.8444 | 0.73775 | 0.77861 | 0.60203 | 0.6022 | 17.406 | 477.6829 | 82.2579
2024-12-05 06:00 | 2024-12-06 06:00 | 010-1 | MRS Varaždin I stream 1 | Kromatografski uzorak | 2025-01-02 09:35 | 3.851 | 0.00083538 | 90.4943 | 5.1551 | 0.43385 | 0.49874 | 0.040422 | 0.021672 | 0.00072906 | 0.0014565 | 0 | - | 0.00061285 | - | - | - | 9.5364 | 34.3603 | 10.0531 | 36.2592 | 10.5842 | 38.0979 | 11.1577 | 40.1679 | 44.3201 | 46.763 | 12.3111 | 12.9897 | 13.6508 | 49.1427 | 14.39 | 51.8039 | 0.73651 | 0.7773 | 0.60102 | 0.60117 | 17.3769 | 478.4833 | 82.6728
2024-12-06 06:00 | 2024-12-07 06:00 | 010-1 | MRS Varaždin I stream 1 | Kromatografski uzorak | 2025-01-02 09:35 | 3.8318 | 0.00026644 | 90.4539 | 5.2194 | 0.43114 | 0.49459 | 0.040279 | 0.020938 | 0.00062323 | 0.0012987 | 0 | - | 0.00031138 | - | - | - | 9.5422 | 34.3816 | 10.0592 | 36.2802 | 10.5907 | 38.1207 | 11.1645 | 40.1923 | 44.3435 | 46.7877 | 12.3176 | 12.9966 | 13.657 | 49.165 | 14.3974 | 51.8306 | 0.73672 | 0.77753 | 0.6012 | 0.60134 | 17.3819 | 478.3461 | 82.5761
2024-12-07 06:00 | 2024-12-08 06:00 | 010-1 | MRS Varaždin I stream 1 | Kromatografski uzorak | 2025-01-02 09:35 | 4.1497 | 0.00021665 | 90.2757 | 5.0012 | 0.5077 | 0.57324 | 0.036136 | 0.026917 | 0.0006832 | 0.0014114 | 0 | - | 0.00039933 | - | - | - | 9.5074 | 34.2558 | 10.0225 | 36.1489 | 10.552 | 37.9833 | 11.1238 | 40.0455 | 44.1434 | 46.5755 | 12.2621 | 12.9376 | 13.596 | 48.9456 | 14.3326 | 51.5973 | 0.73795 | 0.77882 | 0.6022 | 0.60239 | 17.4118 | 477.5234 | 82.6293
2024-12-08 06:00 | 2024-12-09 06:00 | 010-1 | MRS Varaždin I stream 1 | Kromatografski uzorak | 2025-01-02 09:35 | 4.2157 | 0.00019111 | 90.3198 | 4.9273 | 0.4766 | 0.53699 | 0.033152 | 0.024248 | 0.00070724 | 0.0016864 | 0 | - | 0.0005961 | - | - | - | 9.4904 | 34.1932 | 10.0046 | 36.0828 | 10.5331 | 37.9153 | 11.1039 | 39.9739 | 44.0788 | 46.5083 | 12.2441 | 12.919 | 13.5769 | 48.8769 | 14.3121 | 51.5237 | 0.73741 | 0.77825 | 0.60176 | 0.60193 | 17.3985 | 477.8868 | 82.9178
2024-12-09 06:00 | 2024-12-10 06:00 | 010-1 | MRS Varaždin I stream 1 | Kromatografski uzorak | 2025-01-02 09:35 | 3.8436 | 0.00022519 | 90.2378 | 5.0356 | 0.75173 | 0.88285 | 0.061575 | 0.067423 | 0.00060907 | 0.0013329 | 0 | - | 0.00017831 | - | - | - | 9.5876 | 34.5509 | 10.1072 | 36.4606 | 10.6411 | 38.3025 | 11.2177 | 40.3838 | 44.4386 | 46.8881 | 12.344 | 13.0245 | 13.685 | 49.266 | 14.4262 | 51.9342 | 0.74075 | 0.78178 | 0.60448 | 0.60465 | 17.4688 | 476.0131 | 81.36
2024-12-10 06:00 | 2024-12-11 06:00 | 010-1 | MRS Varaždin I stream 1 | Kromatografski uzorak | 2025-01-02 09:35 | 4.2482 | 3.4731e-05 | 89.9076 | 4.8258 | 0.87721 | 1.0185 | 0.059746 | 0.079063 | 0.00066355 | 0.001452 | 0 | - | 0.00034083 | - | - | - | 9.5538 | 34.4298 | 10.0715 | 36.3328 | 10.6036 | 38.172 | 11.1781 | 40.2412 | 44.2101 | 46.6471 | 12.2806 | 12.9575 | 13.6141 | 49.0108 | 14.3514 | 51.6651 | 0.7432 | 0.78437 | 0.60649 | 0.60666 | 17.5344 | 474.1839 | 81.1607
2024-12-11 06:00 | 2024-12-12 06:00 | 010-1 | MRS Varaždin I stream 1 | Kromatografski uzorak | 2025-01-02 09:35 | 4.2799 | 3.4073e-05 | 89.8734 | 4.8323 | 0.86803 | 1.0145 | 0.062793 | 0.080737 | 0.00077132 | 0.0016818 | 0 | - | 0.00046463 | - | - | - | 9.5513 | 34.4209 | 10.0689 | 36.3234 | 10.6008 | 38.1585 | 11.1752 | 40.2308 | 44.193 | 46.629 | 12.2758 | 12.9525 | 13.6088 | 48.9917 | 14.3458 | 51.645 | 0.74339 | 0.78456 | 0.60664 | 0.60681 | 17.5388 | 474.0652 | 81.1656
2024-12-12 06:00 | 2024-12-13 06:00 | 010-1 | MRS Varaždin I stream 1 | Kromatografski uzorak | 2025-01-02 09:35 | 4.5072 | 0.00018163 | 89.8001 | 4.7691 | 0.80204 | 0.92343 | 0.051112 | 0.067635 | 0.00070919 | 0.0014274 | 0 | - | 0.00050572 | - | - | - | 9.5107 | 34.2725 | 10.0261 | 36.1667 | 10.5557 | 37.9964 | 11.1277 | 40.0598 | 44.0162 | 46.4424 | 12.2267 | 12.9007 | 13.5552 | 48.7989 | 14.2893 | 51.4416 | 0.74292 | 0.78407 | 0.60626 | 0.60643 | 17.5255 | 474.4301 | 81.6185
2024-12-13 06:00 | 2024-12-14 06:00 | 010-1 | MRS Varaždin I stream 1 | Kromatografski uzorak | 2025-01-02 09:35 | 4.5531 | 0.00012816 | 89.8593 | 4.7266 | 0.75289 | 0.86083 | 0.045349 | 0.059934 | 0.0006997 | 0.0014292 | 0 | - | 0.00053016 | - | - | - | 9.4945 | 34.208 | 10.009 | 36.1036 | 10.5378 | 37.9319 | 11.1088 | 39.9916 | 43.9641 | 46.3818 | 12.2123 | 12.8838 | 13.5398 | 48.7433 | 14.273 | 51.3829 | 0.74209 | 0.7832 | 0.60556 | 0.60573 | 17.5082 | 474.8948 | 81.9351
2024-12-14 06:00 | 2024-12-15 06:00 | 010-1 | MRS Varaždin I stream 1 | Kromatografski uzorak | 2025-01-02 09:35 | 4.6086 | 6.79e-05 | 89.8073 | 4.722 | 0.75548 | 0.862 | 0.044432 | 0.05958 | 0.00065713 | 0.0013832 | 0 | - | 0.00046923 | - | - | - | 9.4877 | 34.1879 | 10.0018 | 36.0776 | 10.5302 | 37.9047 | 11.1007 | 39.9627 | 43.9264 | 46.3467 | 12.2018 | 12.8741 | 13.5279 | 48.7006 | 14.2608 | 51.339 | 0.7423 | 0.78344 | 0.60577 | 0.60594 | 17.5105 | 474.8416 | 81.9124
2024-12-15 06:00 | 2024-12-16 06:00 | 010-1 | MRS Varaždin I stream 1 | Kromatografski uzorak | 2025-01-02 09:35 | 4.656 | 9.5472e-05 | 89.6521 | 4.8007 | 0.77872 | 0.89116 | 0.047114 | 0.061992 | 0.0008567 | 0.001829 | 0 | - | 0.00064468 | - | - | - | 9.4935 | 34.2129 | 10.0079 | 36.1038 | 10.5366 | 37.9306 | 11.1075 | 39.9872 | 43.9213 | 46.3457 | 12.2004 | 12.8738 | 13.5271 | 48.6976 | 14.2597 | 51.3348 | 0.74343 | 0.7846 | 0.60667 | 0.60684 | 17.5402 | 474.0285 | 81.6587
2024-12-16 06:00 | 2024-12-17 06:00 | 010-1 | MRS Varaždin I stream 1 | Kromatografski uzorak | 2025-01-02 09:35 | 4.6286 | 0.00012269 | 89.7878 | 4.7445 | 0.73676 | 0.83909 | 0.043079 | 0.056583 | 0.00072499 | 0.0014694 | 0 | - | 0.00046442 | - | - | - | 9.4839 | 34.174 | 9.9978 | 36.0627 | 10.5259 | 37.8893 | 11.0963 | 39.9467 | 43.9093 | 46.3295 | 12.197 | 12.8693 | 13.523 | 48.6829 | 14.2554 | 51.3193 | 0.74226 | 0.78337 | 0.60572 | 0.60589 | 17.5128 | 474.7689 | 81.9973
2024-12-17 06:00 | 2024-12-18 06:00 | 010-1 | MRS Varaždin I stream 1 | Kromatografski uzorak | 2025-01-02 09:35 | 4.6802 | 6.0312e-05 | 89.7604 | 4.7478 | 0.71667 | 0.8115 | 0.039702 | 0.052511 | 0.00071204 | 0.0014274 | 0 | - | 0.0004744 | - | - | - | 9.4748 | 34.1414 | 9.9882 | 36.0283 | 10.5159 | 37.8532 | 11.0857 | 39.9086 | 43.8697 | 46.289 | 12.186 | 12.8581 | 13.5114 | 48.6411 | 14.2431 | 51.2752 | 0.74217 | 0.78327 | 0.60564 | 0.6058 | 17.5107 | 474.8268 | 82.0897
2024-12-18 06:00 | 2024-12-19 06:00 | 010-1 | MRS Varaždin I stream 1 | Kromatografski uzorak | 2025-01-02 09:35 | 4.2465 | 0.0044561 | 90.3474 | 4.4918 | 0.77468 | 0.90978 | 0.054066 | 0.075374 | 0.0012595 | 0.0032738 | 1.125e-06 | - | 0.0011265 | - | - | - | 9.5142 | 34.2825 | 10.0298 | 36.1771 | 10.5596 | 38.0106 | 11.1318 | 40.0746 | 44.1178 | 46.5496 | 12.255 | 12.9304 | 13.5876 | 48.9155 | 14.3235 | 51.5645 | 0.73994 | 0.78092 | 0.60383 | 0.60399 | 17.4579 | 476.2663 | 82.1756
2024-12-19 06:00 | 2024-12-20 06:00 | 010-1 | MRS Varaždin I stream 1 | Kromatografski uzorak | 2025-01-02 09:35 | 4.8548 | 0.0001124 | 89.9245 | 4.553 | 0.5993 | 0.66758 | 0.02731 | 0.037579 | 0.00086444 | 0.0018542 | 5.2041e-06 | - | 0.00067454 | - | - | - | 9.4251 | 33.9466 | 9.9359 | 35.8344 | 10.4608 | 37.6425 | 11.0276 | 39.6993 | 43.6835 | 46.1065 | 12.1343 | 12.8073 | 13.4598 | 48.4554 | 14.184 | 51.0625 | 0.74001 | 0.781 | 0.60389 | 0.60405 | 17.455 | 476.3528 | 83.035
2024-12-20 06:00 | 2024-12-21 06:00 | 010-1 | MRS Varaždin I stream 1 | Kromatografski uzorak | 2025-01-02 09:35 | 4.903 | 5.841e-05 | 89.7131 | 4.6783 | 0.63464 | 0.70552 | 0.028543 | 0.039842 | 0.00063318 | 0.0012786 | 1.0322e-06 | - | 0.00057815 | - | - | - | 9.432 | 33.9913 | 9.943 | 35.8697 | 10.4683 | 37.6899 | 11.0356 | 39.728 | 43.6888 | 46.1061 | 12.1358 | 12.8073 | 13.4563 | 48.4427 | 14.185 | 51.066 | 0.74147 | 0.78255 | 0.60509 | 0.60525 | 17.4945 | 475.2659 | 82.6352
2024-12-21 06:00 | 2024-12-22 06:00 | 010-1 | MRS Varaždin I stream 1 | Kromatografski uzorak | 2025-01-02 09:35 | 4.6236 | 3.2638e-05 | 89.7286 | 4.7876 | 0.75767 | 0.86017 | 0.042411 | 0.057412 | 0.00070001 | 0.0014541 | 0 | - | 0.00052949 | - | - | - | 9.4905 | 34.2002 | 10.0047 | 36.0903 | 10.5333 | 37.9175 | 11.104 | 39.9745 | 43.9266 | 46.3478 | 12.2018 | 12.8744 | 13.5281 | 48.701 | 14.2607 | 51.3384 | 0.74275 | 0.78384 | 0.60608 | 0.60625 | 17.5242 | 474.459 | 81.8119
2024-12-22 06:00 | 2024-12-23 06:00 | 010-1 | MRS Varaždin I stream 1 | Kromatografski uzorak | 2025-01-02 09:35 | 4.3317 | 7.4667e-05 | 90.0956 | 4.6803 | 0.77345 | 0.89234 | 0.050709 | 0.065161 | 0.00076289 | 0.0017642 | 9.625e-07 | - | 0.00048863 | - | - | - | 9.5162 | 34.2908 | 10.0318 | 36.1859 | 10.5618 | 38.0184 | 11.1341 | 40.0828 | 44.0934 | 46.5238 | 12.2482 | 12.9233 | 13.5796 | 48.8866 | 14.315 | 51.534 | 0.74112 | 0.78216 | 0.60479 | 0.60495 | 17.4856 | 475.5083 | 81.9177
2024-12-23 06:00 | 2024-12-24 06:00 | 010-1 | MRS Varaždin I stream 1 | Kromatografski uzorak | 2025-01-02 09:35 | 4.0653 | 8.326e-05 | 89.7758 | 5.0823 | 0.91455 | 1.0766 | 0.071601 | 0.088019 | 0.00063573 | 0.0015984 | 9.375e-08 | - | 0.00015404 | - | - | - | 9.5994 | 34.5974 | 10.1196 | 36.5097 | 10.6542 | 38.3504 | 11.2315 | 40.4333 | 44.3822 | 46.8288 | 12.3284 | 13.008 | 13.6658 | 49.1968 | 14.4059 | 51.8613 | 0.74462 | 0.78587 | 0.60765 | 0.60782 | 17.5677 | 473.291 | 80.5279
2024-12-24 06:00 | 2024-12-25 06:00 | 010-1 | MRS Varaždin I stream 1 | Kromatografski uzorak | 2025-01-02 09:35 | 4.554 | 9.2628e-05 | 89.7271 | 5.0457 | 0.59653 | 0.67304 | 0.037464 | 0.036605 | 0.00064021 | 0.0016107 | 9.7813e-06 | - | 0.00018008 | - | - | - | 9.4871 | 34.187 | 10.0012 | 36.0764 | 10.5295 | 37.9042 | 11.1001 | 39.9603 | 43.9479 | 46.3703 | 12.2078 | 12.8806 | 13.5344 | 48.7237 | 14.2681 | 51.3651 | 0.74154 | 0.78261 | 0.60513 | 0.6053 | 17.493 | 475.3115 | 82.0885
2024-12-25 06:00 | 2024-12-26 06:00 | 010-1 | MRS Varaždin I stream 1 | Kromatografski uzorak | 2025-01-02 09:35 | 4.8921 | 4.7612e-05 | 89.6532 | 4.8183 | 0.5765 | 0.63638 | 0.027168 | 0.030319 | 0.00065963 | 0.0014902 | 6.544e-07 | - | 0.00024759 | - | - | - | 9.4324 | 33.9856 | 9.9435 | 35.8637 | 10.4688 | 37.6838 | 11.0361 | 39.7298 | 43.6944 | 46.1027 | 12.1373 | 12.8063 | 13.4581 | 48.449 | 14.1868 | 51.0726 | 0.74135 | 0.78241 | 0.60498 | 0.60515 | 17.4918 | 475.338 | 82.6463
2024-12-26 06:00 | 2024-12-27 06:00 | 010-1 | MRS Varaždin I stream 1 | Kromatografski uzorak | 2025-01-02 09:35 | 4.721 | 4.5477e-05 | 89.8179 | 4.8381 | 0.5622 | 0.62293 | 0.028817 | 0.029215 | 0.00068752 | 0.0015373 | 0 | - | 0.00047389 | - | - | - | 9.4482 | 34.0424 | 9.9602 | 35.9236 | 10.4864 | 37.7469 | 11.0546 | 39.7964 | 43.794 | 46.2078 | 12.165 | 12.8355 | 13.4888 | 48.5597 | 14.2193 | 51.1893 | 0.74046 | 0.78147 | 0.60425 | 0.60441 | 17.4705 | 475.9185 | 82.6772
2024-12-27 06:00 | 2024-12-28 06:00 | 010-1 | MRS Varaždin I stream 1 | Kromatografski uzorak | 2025-01-02 09:35 | 4.6099 | 5.2973e-05 | 89.9342 | 4.842 | 0.55175 | 0.61381 | 0.030333 | 0.028898 | 0.00071444 | 0.001602 | 0 | - | 0.00050722 | - | - | - | 9.4579 | 34.077 | 9.9703 | 35.9602 | 10.4971 | 37.7855 | 11.0659 | 39.8371 | 43.8578 | 46.2751 | 12.1827 | 12.8542 | 13.5096 | 48.6345 | 14.24 | 51.2641 | 0.73982 | 0.78075 | 0.60373 | 0.60386 | 17.4555 | 476.3371 | 82.7225
2024-12-28 06:00 | 2024-12-29 06:00 | 010-1 | MRS Varaždin I stream 1 | Kromatografski uzorak | 2025-01-02 09:35 | 4.8065 | 7.3169e-05 | 89.7907 | 4.7628 | 0.57675 | 0.63987 | 0.028572 | 0.031418 | 0.00077403 | 0.0017152 | 0 | - | 0.00063826 | - | - | - | 9.4376 | 34.0037 | 9.9489 | 35.8821 | 10.4745 | 37.7044 | 11.0421 | 39.7516 | 43.7373 | 46.1495 | 12.1493 | 12.8193 | 13.4719 | 48.4989 | 14.2014 | 51.1252 | 0.74066 | 0.78166 | 0.60441 | 0.60458 | 17.4754 | 475.7854 | 82.7362
2024-12-29 06:00 | 2024-12-30 06:00 | 010-1 | MRS Varaždin I stream 1 | Kromatografski uzorak | 2025-01-02 09:35 | 4.9787 | 6.6274e-05 | 89.6933 | 4.704 | 0.57075 | 0.62396 | 0.022396 | 0.027905 | 0.00073805 | 0.0015418 | 0 | - | 0.00062404 | - | - | - | 9.4138 | 33.9175 | 9.9239 | 35.7918 | 10.4482 | 37.6097 | 11.0144 | 39.6517 | 43.6195 | 46.0237 | 12.1165 | 12.7844 | 13.4355 | 48.3678 | 14.163 | 50.9869 | 0.74093 | 0.78196 | 0.60463 | 0.6048 | 17.4819 | 475.6094 | 82.9163
2024-12-30 06:00 | 2024-12-31 06:00 | 010-1 | MRS Varaždin I stream 1 | Kromatografski uzorak | 2025-01-02 09:35 | 4.594 | 5.7964e-05 | 89.9159 | 4.8662 | 0.56051 | 0.62387 | 0.030751 | 0.02973 | 0.00070623 | 0.001614 | 0 | - | 0.00056181 | - | - | - | 9.4626 | 34.0963 | 9.9754 | 35.9788 | 10.5024 | 37.8046 | 11.0715 | 39.8572 | 43.8775 | 46.2959 | 12.1882 | 12.86 | 13.5144 | 48.652 | 14.2453 | 51.2831 | 0.74001 | 0.781 | 0.60388 | 0.60403 | 17.46 | 476.2098 | 82.6306
2024-12-31 06:00 | 2025-01-01 06:00 | 010-1 | MRS Varaždin I stream 1 | Kromatografski uzorak | 2025-01-02 09:35 | 4.4039 | 9.1254e-05 | 90.1223 | 4.8182 | 0.5486 | 0.6556 | 0.045399 | 0.037281 | 0.0065385 | 0.0078644 | 0 | - | 0.0099162 | - | - | - | 9.4871 | 34.1846 | 10.0012 | 36.0738 | 10.5295 | 37.9023 | 11.1001 | 39.9603 | 44.0012 | 46.4243 | 12.2226 | 12.8956 | 13.5516 | 48.7859 | 14.2862 | 51.4302 | 0.73963 | 0.78062 | 0.60359 | 0.60374 | 17.4507 | 476.4821 | 82.4684