## Srednje dnevne vrijednosti utvr
Vrijeme od | Vrijeme do | Oznaka mjesta uzorkovanja | Mjesto uzorkovanja | Vrsta mjesta uzorkovanja | Zadnja izmjena | N2 (mol %) | CO2 (mol %) | C1 (mol %) | C2 (mol %) | C3 (mol %) | C3+ (mol %) | n-C4 (mol %) | i-C4 (mol %) | n-C5 (mol %) | i-C5 (mol %) | neo-C5 (mol %) | C6 (mol %) | C6+ (mol %) | C7 (mol %) | C8 (mol %) | C9+ (mol %) | NCV (kWh/m3) @15/15 | NCV (MJ/m3) @15/15 | NCV (kWh/m3) @25/0 | NCV (MJ/m3) @25/0 | GCV (kWh/m3) @15/15 | GCV (MJ/m3) @15/15 | GCV (kWh/m3) @25/0 | GCV (MJ/m3) @25/0 | Wd(kWh/m3) @15/15 | Wd(Mj/m3) @15/15 | Wd(kWh/m3) @25/0 | Wd(Mj/m3) @25/0 | Wg(kWh/m3) @15/15 | Wg(Mj/m3) @15/15 | Wg(kWh/m3) @25/0 | Wg(Mj/m3) @25/0 | ρ (kg/m3) @15 | ρ (kg/m3) @0 | d@15 | d@0 | M kg/kmol | R J/kgK | MN (metanski broj)
2024-09-01 06:00 | 2024-09-02 06:00 | 014-1 | MRČ Ludbreg - MRČ Zabok (stream 1) | Kromatografski uzorak | 2024-10-01 09:18 | 0.011102 | 0 | 98.2658 | 1.3631 | 0.29908 | 0.36 | 0.021215 | 0.031732 | 0.002598 | 0.0044495 | 0 | 0.00087282 | - | 0 | 0 | 5.1064e-05 | 9.609 | 34.5844 | 10.1297 | 36.4944 | 10.6648 | 38.3904 | 11.2427 | 40.4736 | 45.9966 | 48.5308 | 12.7768 | 13.4808 | 14.1829 | 51.0586 | 14.9507 | 53.8225 | 0.69277 | 0.73112 | 0.56534 | 0.56548 | 16.3463 | 508.6466 | 92.281
2024-09-02 06:00 | 2024-09-03 06:00 | 014-1 | MRČ Ludbreg - MRČ Zabok (stream 1) | Kromatografski uzorak | 2024-10-01 09:18 | 0.0080776 | 0 | 98.2601 | 1.3698 | 0.30076 | 0.36199 | 0.021344 | 0.03187 | 0.0026053 | 0.0044556 | 0 | 0.00086093 | - | 0 | 0 | 8.8098e-05 | 9.6101 | 34.5884 | 10.1308 | 36.4986 | 10.666 | 38.3947 | 11.2439 | 40.4782 | 46.0002 | 48.5346 | 12.7778 | 13.4818 | 14.184 | 51.0624 | 14.9518 | 53.8265 | 0.69282 | 0.73118 | 0.56538 | 0.56552 | 16.3475 | 508.609 | 92.2527
2024-09-03 06:00 | 2024-09-04 06:00 | 014-1 | MRČ Ludbreg - MRČ Zabok (stream 1) | Kromatografski uzorak | 2024-10-01 09:18 | 0.0013405 | 0 | 98.2617 | 1.3694 | 0.30539 | 0.36761 | 0.021751 | 0.03233 | 0.0026369 | 0.0045139 | 0 | 0.00086136 | - | 0 | 0 | 0.00012751 | 9.6116 | 34.5939 | 10.1324 | 36.5044 | 10.6677 | 38.4007 | 11.2457 | 40.4845 | 46.0062 | 48.541 | 12.7795 | 13.4836 | 14.1858 | 51.069 | 14.9537 | 53.8334 | 0.69286 | 0.73122 | 0.56541 | 0.56555 | 16.3484 | 508.5815 | 92.2237
2024-09-04 06:00 | 2024-09-05 06:00 | 014-1 | MRČ Ludbreg - MRČ Zabok (stream 1) | Kromatografski uzorak | 2024-10-01 09:18 | 0 | 0 | 98.2516 | 1.3782 | 0.30757 | 0.37025 | 0.021923 | 0.032559 | 0.002655 | 0.0045447 | 0 | 0.00085502 | - | 0 | 0 | 0.00014062 | 9.6127 | 34.5982 | 10.1336 | 36.509 | 10.669 | 38.4054 | 11.2471 | 40.4894 | 46.0093 | 48.5442 | 12.7804 | 13.4845 | 14.1867 | 51.0722 | 14.9547 | 53.8369 | 0.69294 | 0.7313 | 0.56548 | 0.56562 | 16.3503 | 508.5225 | 92.1855
2024-09-05 06:00 | 2024-09-06 06:00 | 014-1 | MRČ Ludbreg - MRČ Zabok (stream 1) | Kromatografski uzorak | 2024-10-01 09:18 | 0 | 0 | 98.2327 | 1.3972 | 0.30753 | 0.37009 | 0.021837 | 0.032545 | 0.0026483 | 0.0045356 | 0 | 0.00087182 | - | 0 | 0 | 0.00012284 | 9.6141 | 34.6032 | 10.135 | 36.5142 | 10.6704 | 38.4107 | 11.2486 | 40.495 | 46.0122 | 48.5473 | 12.7812 | 13.4854 | 14.1875 | 51.0752 | 14.9556 | 53.84 | 0.69305 | 0.73142 | 0.56557 | 0.56571 | 16.3529 | 508.4416 | 92.1345
2024-09-06 06:00 | 2024-09-07 06:00 | 014-1 | MRČ Ludbreg - MRČ Zabok (stream 1) | Kromatografski uzorak | 2024-10-01 09:18 | 0 | 0 | 98.2168 | 1.4084 | 0.31138 | 0.3748 | 0.022195 | 0.032954 | 0.0026815 | 0.0045898 | 0 | 0.00088716 | - | 0 | 0 | 0.00011266 | 9.6156 | 34.6089 | 10.1366 | 36.5202 | 10.6721 | 38.4168 | 11.2504 | 40.5015 | 46.0156 | 48.5508 | 12.7821 | 13.4863 | 14.1885 | 51.0786 | 14.9566 | 53.8436 | 0.69318 | 0.73155 | 0.56567 | 0.56581 | 16.3559 | 508.3479 | 92.0778
2024-09-07 06:00 | 2024-09-08 06:00 | 014-1 | MRČ Ludbreg - MRČ Zabok (stream 1) | Kromatografski uzorak | 2024-10-01 09:18 | 0.025356 | 0 | 97.1863 | 2.4353 | 0.28569 | 0.35299 | 0.025028 | 0.036271 | 0.001669 | 0.0036677 | 8.5598e-05 | 0.00048471 | - | 0 | 0 | 9.1693e-05 | 9.6838 | 34.8631 | 10.2085 | 36.7887 | 10.7478 | 38.6888 | 11.3302 | 40.7886 | 46.1537 | 48.6969 | 12.8205 | 13.5269 | 14.2274 | 51.2185 | 14.9976 | 53.9914 | 0.69919 | 0.7379 | 0.57058 | 0.57073 | 16.4971 | 504.0354 | 89.5584
2024-09-08 06:00 | 2024-09-09 06:00 | 014-1 | MRČ Ludbreg - MRČ Zabok (stream 1) | Kromatografski uzorak | 2024-10-01 09:18 | 0.059016 | 0 | 95.8002 | 3.8214 | 0.24695 | 0.31939 | 0.029053 | 0.040442 | 0.00023017 | 0.0023377 | 0.00029207 | 0 | - | 0 | 0 | 8.4409e-05 | 9.7752 | 35.2042 | 10.3049 | 37.1491 | 10.8493 | 39.0538 | 11.4372 | 41.1739 | 46.3391 | 48.8926 | 12.872 | 13.5813 | 14.2795 | 51.4063 | 15.0527 | 54.1897 | 0.70725 | 0.74642 | 0.57716 | 0.57731 | 16.6863 | 498.2833 | 86.5495
2024-09-09 06:00 | 2024-09-10 06:00 | 014-1 | MRČ Ludbreg - MRČ Zabok (stream 1) | Kromatografski uzorak | 2024-10-01 09:18 | 2.0252 | 0 | 93.4366 | 4.1042 | 0.37263 | 0.43402 | 0.023531 | 0.035048 | 0.00044387 | 0.0018731 | 0.00018929 | 0.00021462 | - | 0 | 0 | 9.6307e-05 | 9.6245 | 34.6668 | 10.146 | 36.582 | 10.6821 | 38.4517 | 11.2609 | 40.5391 | 45.2373 | 47.7119 | 12.5659 | 13.2533 | 13.9379 | 50.1763 | 14.6869 | 52.8729 | 0.72019 | 0.76007 | 0.58771 | 0.58787 | 16.992 | 489.5446 | 85.2455
2024-09-10 06:00 | 2024-09-11 06:00 | 014-1 | MRČ Ludbreg - MRČ Zabok (stream 1) | Kromatografski uzorak | 2024-10-01 09:18 | 5.0361 | 0 | 89.894 | 4.4602 | 0.56556 | 0.60968 | 0.014674 | 0.026911 | 0.00082007 | 0.0012052 | 0 | 0.00042899 | - | 0 | 0 | 8.9033e-05 | 9.3882 | 33.8232 | 9.8969 | 35.6918 | 10.4198 | 37.5075 | 10.9844 | 39.5437 | 43.5389 | 45.938 | 12.0941 | 12.7606 | 13.4115 | 48.2815 | 14.1377 | 50.8958 | 0.73953 | 0.78049 | 0.6035 | 0.60366 | 17.4492 | 476.4996 | 83.467
2024-09-11 06:00 | 2024-09-12 06:00 | 014-1 | MRČ Ludbreg - MRČ Zabok (stream 1) | Kromatografski uzorak | 2024-10-01 12:40 | 5.0663 | 0 | 89.821 | 4.4737 | 0.58895 | 0.63892 | 0.016763 | 0.030037 | 0.0009933 | 0.0014827 | 0 | 0.00064013 | - | 0 | 0 | 5.5711e-05 | 9.3909 | 33.8337 | 9.8998 | 35.7028 | 10.4228 | 37.5183 | 10.9875 | 39.5552 | 43.534 | 45.9329 | 12.0928 | 12.7591 | 13.4098 | 48.2751 | 14.1359 | 50.8891 | 0.74015 | 0.78114 | 0.604 | 0.60417 | 17.4638 | 476.1005 | 83.2951
2024-09-12 06:00 | 2024-09-13 06:00 | 014-1 | MRČ Ludbreg - MRČ Zabok (stream 1) | Kromatografski uzorak | 2024-10-01 12:40 | 5.1001 | 0 | 89.9299 | 4.3988 | 0.53281 | 0.57122 | 0.012496 | 0.023211 | 0.00083741 | 0.0011524 | 0 | 0.00055899 | - | 0 | 0 | 0.00014656 | 9.3719 | 33.7633 | 9.8797 | 35.6285 | 10.4017 | 37.4425 | 10.9653 | 39.4751 | 43.4775 | 45.8732 | 12.0771 | 12.7426 | 13.3931 | 48.2152 | 14.1183 | 50.8258 | 0.739 | 0.77992 | 0.60306 | 0.60322 | 17.4367 | 476.8398 | 83.7525
2024-09-13 06:00 | 2024-09-14 06:00 | 014-1 | MRČ Ludbreg - MRČ Zabok (stream 1) | Kromatografski uzorak | 2024-10-01 12:40 | 5.1395 | 0 | 90.0077 | 4.3302 | 0.49004 | 0.52259 | 0.01056 | 0.019655 | 0.00076742 | 0.001044 | 0 | 0.00040089 | - | 0 | 0 | 0.00012096 | 9.3559 | 33.7042 | 9.8629 | 35.5661 | 10.3839 | 37.3786 | 10.9466 | 39.4077 | 43.4257 | 45.8186 | 12.0627 | 12.7274 | 13.3778 | 48.16 | 14.1021 | 50.7676 | 0.73817 | 0.77904 | 0.60238 | 0.60254 | 17.4172 | 477.3733 | 84.1115
2024-09-14 06:00 | 2024-09-15 06:00 | 014-1 | MRČ Ludbreg - MRČ Zabok (stream 1) | Kromatografski uzorak | 2024-10-01 12:40 | 5.0736 | 0 | 89.922 | 4.4255 | 0.53868 | 0.57884 | 0.013127 | 0.024354 | 0.00087198 | 0.001226 | 0 | 0.00049727 | - | 0 | 0 | 8.0554e-05 | 9.3775 | 33.7839 | 9.8857 | 35.6502 | 10.4079 | 37.4649 | 10.9719 | 39.4987 | 43.5003 | 45.8972 | 12.0834 | 12.7492 | 13.4 | 48.2399 | 14.1255 | 50.8519 | 0.73912 | 0.78005 | 0.60316 | 0.60333 | 17.4396 | 476.7602 | 83.6659
2024-09-15 06:00 | 2024-09-16 06:00 | 014-1 | MRČ Ludbreg - MRČ Zabok (stream 1) | Kromatografski uzorak | 2024-10-01 12:40 | 5.0268 | 0 | 89.8904 | 4.4538 | 0.57923 | 0.62896 | 0.016569 | 0.029874 | 0.0010159 | 0.0015151 | 0 | 0.00064484 | - | 0 | 0 | 0.00011891 | 9.3918 | 33.8366 | 9.9007 | 35.7059 | 10.4238 | 37.522 | 10.9886 | 39.559 | 43.5506 | 45.9504 | 12.0974 | 12.764 | 13.415 | 48.2941 | 14.1414 | 50.9091 | 0.73972 | 0.78068 | 0.60365 | 0.60381 | 17.4535 | 476.3815 | 83.3804
2024-09-16 06:00 | 2024-09-17 06:00 | 014-1 | MRČ Ludbreg - MRČ Zabok (stream 1) | Kromatografski uzorak | 2024-10-01 12:40 | 5.0607 | 0 | 89.9608 | 4.3933 | 0.54343 | 0.58518 | 0.013614 | 0.025316 | 0.00088167 | 0.0012474 | 0 | 0.00055486 | - | 0 | 0 | 0.00013528 | 9.3775 | 33.7835 | 9.8856 | 35.6499 | 10.4079 | 37.4647 | 10.9718 | 39.4985 | 43.5048 | 45.9021 | 12.0847 | 12.7506 | 13.4015 | 48.2452 | 14.1271 | 50.8575 | 0.73895 | 0.77987 | 0.60302 | 0.60319 | 17.4356 | 476.8703 | 83.7016
2024-09-17 06:00 | 2024-09-18 06:00 | 014-1 | MRČ Ludbreg - MRČ Zabok (stream 1) | Kromatografski uzorak | 2024-10-01 12:40 | 5.0864 | 0 | 89.9519 | 4.394 | 0.52961 | 0.56772 | 0.012282 | 0.023146 | 0.00085253 | 0.0011723 | 0 | 0.00052602 | - | 0 | 0 | 0.00012826 | 9.3724 | 33.7647 | 9.8802 | 35.63 | 10.4022 | 37.4442 | 10.9658 | 39.4769 | 43.4835 | 45.8796 | 12.0788 | 12.7443 | 13.395 | 48.2221 | 14.1203 | 50.8331 | 0.73885 | 0.77977 | 0.60294 | 0.60311 | 17.4334 | 476.9315 | 83.7795
2024-09-18 06:00 | 2024-09-19 06:00 | 014-1 | MRČ Ludbreg - MRČ Zabok (stream 1) | Kromatografski uzorak | 2024-10-01 12:40 | 3.7924 | 0 | 91.4323 | 4.2719 | 0.45618 | 0.50327 | 0.01657 | 0.027748 | 0.00072337 | 0.0015194 | 6.3021e-05 | 0.00036979 | - | 0 | 0 | 0.0001035 | 9.4778 | 34.1417 | 9.9913 | 36.0279 | 10.5192 | 37.8654 | 11.0892 | 39.921 | 44.2225 | 46.6446 | 12.284 | 12.9568 | 13.6238 | 49.0457 | 14.357 | 51.685 | 0.73087 | 0.77134 | 0.59643 | 0.59659 | 17.2445 | 482.3301 | 84.4324
2024-09-19 06:00 | 2024-09-20 06:00 | 014-1 | MRČ Ludbreg - MRČ Zabok (stream 1) | Kromatografski uzorak | 2024-10-01 12:40 | 0.030178 | 0 | 95.7045 | 3.9316 | 0.25845 | 0.33365 | 0.030088 | 0.041853 | 0.00033058 | 0.0025179 | 0.00032428 | 0 | - | 0 | 0 | 8.5072e-05 | 9.7881 | 35.2518 | 10.3185 | 37.1994 | 10.8636 | 39.1052 | 11.4523 | 41.2281 | 46.3788 | 48.9344 | 12.883 | 13.5929 | 14.2912 | 51.4484 | 15.065 | 54.2341 | 0.70795 | 0.74716 | 0.57773 | 0.57789 | 16.7028 | 497.7927 | 86.2391
2024-09-20 06:00 | 2024-09-21 06:00 | 014-1 | MRČ Ludbreg - MRČ Zabok (stream 1) | Kromatografski uzorak | 2024-10-01 12:40 | 0.38028 | 0 | 92.7416 | 6.7412 | 0.10788 | 0.13689 | 0.011621 | 0.01602 | 0.00016176 | 0.0010214 | 9.0608e-05 | 0 | - | 0 | 0 | 9.5046e-05 | 9.925 | 35.7661 | 10.4628 | 37.7426 | 11.0155 | 39.6513 | 11.6124 | 41.8047 | 46.5354 | 49.0994 | 12.9265 | 13.6387 | 14.3307 | 51.5907 | 15.1066 | 54.3838 | 0.72388 | 0.76398 | 0.59073 | 0.5909 | 17.0768 | 487.0045 | 81.3999
2024-09-21 06:00 | 2024-09-22 06:00 | 014-1 | MRČ Ludbreg - MRČ Zabok (stream 1) | Kromatografski uzorak | 2024-10-01 12:40 | 0.57828 | 0 | 91.155 | 8.2346 | 0.027624 | 0.032122 | 0.0018637 | 0.0022394 | 7.3129e-05 | 0.00023261 | 8.118e-06 | 0 | - | 0 | 0 | 8.1527e-05 | 9.9966 | 36.0353 | 10.5383 | 38.0271 | 11.095 | 39.937 | 11.6962 | 42.1064 | 46.6115 | 49.1805 | 12.9476 | 13.6612 | 14.3495 | 51.6583 | 15.1267 | 54.4562 | 0.73241 | 0.77299 | 0.59768 | 0.59786 | 17.277 | 481.2534 | 81.8336
2024-09-22 06:00 | 2024-09-23 06:00 | 014-1 | MRČ Ludbreg - MRČ Zabok (stream 1) | Kromatografski uzorak | 2024-10-01 12:40 | 0.53798 | 0 | 91.2046 | 8.2247 | 0.02798 | 0.032635 | 0.0019247 | 0.0023216 | 7.9227e-05 | 0.00024261 | 6.5888e-06 | 0 | - | 0 | 0 | 8.0296e-05 | 9.9998 | 36.0467 | 10.5417 | 38.0391 | 11.0986 | 39.9498 | 11.7 | 42.1199 | 46.6344 | 49.2046 | 12.954 | 13.668 | 14.3566 | 51.6839 | 15.1342 | 54.4832 | 0.73215 | 0.77272 | 0.59748 | 0.59765 | 17.271 | 481.4212 | 81.912
2024-09-23 06:00 | 2024-09-24 06:00 | 014-1 | MRČ Ludbreg - MRČ Zabok (stream 1) | Kromatografski uzorak | 2024-10-01 12:40 | 0.5998 | 0 | 91.1813 | 8.1898 | 0.025205 | 0.029075 | 0.0016182 | 0.0018755 | 8.319e-05 | 0.00021773 | 0 | 0 | - | 0 | 0 | 7.5076e-05 | 9.9909 | 36.0142 | 10.5322 | 38.0048 | 11.0887 | 39.9141 | 11.6895 | 42.0822 | 46.5905 | 49.1583 | 12.9418 | 13.6551 | 14.3432 | 51.6357 | 15.1201 | 54.4324 | 0.73221 | 0.77278 | 0.59752 | 0.5977 | 17.2724 | 481.3761 | 81.8771
2024-09-24 06:00 | 2024-09-25 06:00 | 014-1 | MRČ Ludbreg - MRČ Zabok (stream 1) | Kromatografski uzorak | 2024-10-01 12:40 | 0.5402 | 0 | 91.1899 | 8.2378 | 0.027511 | 0.032118 | 0.0019261 | 0.0022646 | 0.00011603 | 0.00024061 | 0 | 0 | - | 0 | 0 | 5.9726e-05 | 10.0005 | 36.0491 | 10.5423 | 38.0417 | 11.0993 | 39.9524 | 11.7007 | 42.1226 | 46.6349 | 49.2052 | 12.9541 | 13.6681 | 14.3567 | 51.6842 | 15.1343 | 54.4836 | 0.73223 | 0.77281 | 0.59754 | 0.59772 | 17.2729 | 481.3608 | 81.8893
2024-09-25 06:00 | 2024-09-26 06:00 | 014-1 | MRČ Ludbreg - MRČ Zabok (stream 1) | Kromatografski uzorak | 2024-10-01 12:40 | 0.51352 | 0 | 91.2394 | 8.2127 | 0.02925 | 0.034446 | 0.0021216 | 0.0025983 | 0.00012887 | 0.00026127 | 0 | 0 | - | 0 | 0 | 8.5242e-05 | 10.0016 | 36.053 | 10.5435 | 38.0457 | 11.1005 | 39.9568 | 11.702 | 42.1273 | 46.6478 | 49.2189 | 12.9577 | 13.6719 | 14.3608 | 51.6989 | 15.1386 | 54.4991 | 0.73198 | 0.77254 | 0.59734 | 0.59751 | 17.267 | 481.5269 | 81.9647
2024-09-26 06:00 | 2024-09-27 06:00 | 014-1 | MRČ Ludbreg - MRČ Zabok (stream 1) | Kromatografski uzorak | 2024-10-01 12:40 | 0.49336 | 0 | 91.4037 | 8.0579 | 0.037333 | 0.04506 | 0.0031286 | 0.0040129 | 0.00014515 | 0.0003417 | 0 | 0 | - | 0 | 0 | 9.8743e-05 | 9.9941 | 36.0248 | 10.5356 | 38.016 | 11.0922 | 39.9269 | 11.6933 | 42.0957 | 46.6396 | 49.2102 | 12.9554 | 13.6695 | 14.3588 | 51.6915 | 15.1365 | 54.4912 | 0.7311 | 0.7716 | 0.59661 | 0.59679 | 17.2462 | 482.1072 | 82.2088
2024-09-27 06:00 | 2024-09-28 06:00 | 014-1 | MRČ Ludbreg - MRČ Zabok (stream 1) | Kromatografski uzorak | 2024-10-01 12:40 | 0.43769 | 0 | 91.3521 | 8.1617 | 0.040403 | 0.048541 | 0.003517 | 0.0039202 | 0.00022686 | 0.00039623 | 0 | 6.5012e-06 | - | 0 | 0 | 7.1507e-05 | 10.0073 | 36.0735 | 10.5496 | 38.0674 | 11.1069 | 39.9798 | 11.7088 | 42.1515 | 46.6904 | 49.2638 | 12.9696 | 13.6844 | 14.374 | 51.7464 | 15.1525 | 54.5492 | 0.73148 | 0.77201 | 0.59693 | 0.5971 | 17.2551 | 481.8573 | 82.1273
2024-09-28 06:00 | 2024-09-29 06:00 | 014-1 | MRČ Ludbreg - MRČ Zabok (stream 1) | Kromatografski uzorak | 2024-10-01 12:40 | 0.37913 | 0 | 91.6199 | 7.942 | 0.047823 | 0.05899 | 0.0045045 | 0.0059603 | 0.00016953 | 0.00045583 | 0 | 0 | - | 0 | 0 | 7.5922e-05 | 9.9988 | 36.0411 | 10.5406 | 38.0332 | 11.0975 | 39.9459 | 11.6988 | 42.1157 | 46.6953 | 49.2689 | 12.9709 | 13.6858 | 14.3762 | 51.7545 | 15.1549 | 54.5576 | 0.73001 | 0.77046 | 0.59573 | 0.59591 | 17.2207 | 482.822 | 82.5334
2024-09-29 06:00 | 2024-09-30 06:00 | 014-1 | MRČ Ludbreg - MRČ Zabok (stream 1) | Kromatografski uzorak | 2024-10-01 12:40 | 0.35298 | 0 | 91.6245 | 7.9634 | 0.047964 | 0.059173 | 0.0044455 | 0.0060312 | 0.0001705 | 0.00046116 | 0 | 0 | - | 0 | 0 | 0.00010032 | 10.0029 | 36.0559 | 10.5449 | 38.0488 | 11.102 | 39.9621 | 11.7036 | 42.1328 | 46.7145 | 49.2892 | 12.9762 | 13.6914 | 14.3821 | 51.7755 | 15.161 | 54.5797 | 0.73001 | 0.77046 | 0.59573 | 0.59591 | 17.2206 | 482.8233 | 82.5415
2024-09-30 06:00 | 2024-10-01 06:00 | 014-1 | MRČ Ludbreg - MRČ Zabok (stream 1) | Kromatografski uzorak | 2024-10-01 12:40 | 0.2923 | 0 | 91.5639 | 8.0866 | 0.046561 | 0.057223 | 0.0042527 | 0.0057107 | 0.00017106 | 0.00044282 | 0 | 0 | - | 0 | 0 | 8.4601e-05 | 10.0172 | 36.1083 | 10.5599 | 38.1041 | 11.1178 | 40.0191 | 11.7203 | 42.1929 | 46.7695 | 49.3473 | 12.9915 | 13.7076 | 14.3986 | 51.835 | 15.1785 | 54.6425 | 0.73042 | 0.77089 | 0.59606 | 0.59624 | 17.23 | 482.5603 | 82.4521
2024-09-01 06:00 | 2024-09-02 06:00 | 014-4 | MRČ Ludbreg - MRS Varaždin I (stream 4) | Kromatografski uzorak | 2024-10-01 09:18 | 0.2588 | 0 | 97.8508 | 1.5193 | 0.31123 | 0.37102 | 0.020772 | 0.031337 | 0.0024991 | 0.004269 | 0 | 0.0008037 | - | 0 | 0 | 0.00010404 | 9.5982 | 34.5471 | 10.1182 | 36.4551 | 10.6528 | 38.3471 | 11.23 | 40.4281 | 45.8715 | 48.3979 | 12.7421 | 13.4438 | 14.1437 | 50.9172 | 14.909 | 53.6724 | 0.69508 | 0.73356 | 0.56722 | 0.56737 | 16.4008 | 506.9749 | 91.7955
2024-09-02 06:00 | 2024-09-03 06:00 | 014-4 | MRČ Ludbreg - MRS Varaždin I (stream 4) | Kromatografski uzorak | 2024-10-01 09:18 | 0.0094723 | 0 | 98.2596 | 1.3707 | 0.29928 | 0.3602 | 0.02123 | 0.031704 | 0.0025929 | 0.0044355 | 0 | 0.0008643 | - | 0 | 0 | 9.4538e-05 | 9.6097 | 34.5871 | 10.1304 | 36.4973 | 10.6656 | 38.3934 | 11.2435 | 40.4768 | 45.9989 | 48.5332 | 12.7775 | 13.4814 | 14.1836 | 51.061 | 14.9514 | 53.825 | 0.69281 | 0.73117 | 0.56537 | 0.56551 | 16.3473 | 508.6168 | 92.26
2024-09-03 06:00 | 2024-09-04 06:00 | 014-4 | MRČ Ludbreg - MRS Varaždin I (stream 4) | Kromatografski uzorak | 2024-10-01 09:18 | 0.0013322 | 0 | 98.2641 | 1.3689 | 0.30383 | 0.36571 | 0.02164 | 0.032167 | 0.0026224 | 0.0044903 | 0 | 0.0008563 | - | 0 | 0 | 9.9455e-05 | 9.6112 | 34.5926 | 10.132 | 36.5031 | 10.6673 | 38.3994 | 11.2453 | 40.4831 | 46.0055 | 48.5402 | 12.7793 | 13.4834 | 14.1856 | 51.0682 | 14.9535 | 53.8326 | 0.69283 | 0.73119 | 0.56539 | 0.56553 | 16.3478 | 508.6025 | 92.2354
2024-09-04 06:00 | 2024-09-05 06:00 | 014-4 | MRČ Ludbreg - MRS Varaždin I (stream 4) | Kromatografski uzorak | 2024-10-01 09:18 | 0 | 0 | 98.2536 | 1.3781 | 0.30595 | 0.36831 | 0.021805 | 0.032386 | 0.0026415 | 0.0045219 | 0 | 0.00084552 | - | 0 | 0 | 0.0001686 | 9.6124 | 34.5971 | 10.1333 | 36.5078 | 10.6686 | 38.4042 | 11.2467 | 40.4882 | 46.0087 | 48.5436 | 12.7802 | 13.4843 | 14.1865 | 51.0715 | 14.9545 | 53.8362 | 0.69292 | 0.73128 | 0.56546 | 0.5656 | 16.3497 | 508.541 | 92.197
2024-09-05 06:00 | 2024-09-06 06:00 | 014-4 | MRČ Ludbreg - MRS Varaždin I (stream 4) | Kromatografski uzorak | 2024-10-01 09:18 | 0 | 0 | 98.2347 | 1.3972 | 0.30588 | 0.36809 | 0.021717 | 0.03237 | 0.0026331 | 0.0045132 | 0 | 0.00085203 | - | 0 | 0 | 0.00013029 | 9.6138 | 34.602 | 10.1347 | 36.513 | 10.6701 | 38.4094 | 11.2483 | 40.4937 | 46.0116 | 48.5466 | 12.781 | 13.4852 | 14.1874 | 51.0745 | 14.9554 | 53.8393 | 0.69303 | 0.73139 | 0.56555 | 0.56569 | 16.3523 | 508.4609 | 92.1462
2024-09-06 06:00 | 2024-09-07 06:00 | 014-4 | MRČ Ludbreg - MRS Varaždin I (stream 4) | Kromatografski uzorak | 2024-10-01 09:18 | 0 | 0 | 98.2197 | 1.4076 | 0.30962 | 0.3727 | 0.022075 | 0.032769 | 0.0026676 | 0.0045688 | 3.6286e-07 | 0.00087995 | - | 0 | 0 | 0.0001181 | 9.6152 | 34.6075 | 10.1362 | 36.5187 | 10.6717 | 38.4153 | 11.25 | 40.4999 | 46.0148 | 48.55 | 12.7819 | 13.4861 | 14.1883 | 51.0777 | 14.9563 | 53.8427 | 0.69315 | 0.73152 | 0.56565 | 0.56579 | 16.3552 | 508.3712 | 92.0917
2024-09-07 06:00 | 2024-09-08 06:00 | 014-4 | MRČ Ludbreg - MRS Varaždin I (stream 4) | Kromatografski uzorak | 2024-10-01 09:18 | 0.36201 | 0 | 96.807 | 2.4584 | 0.30753 | 0.37259 | 0.023865 | 0.035292 | 0.0017174 | 0.0035884 | 3.908e-05 | 0.00047342 | - | 0 | 0 | 8.4207e-05 | 9.6561 | 34.7642 | 10.1793 | 36.6843 | 10.7171 | 38.5783 | 11.2978 | 40.6721 | 45.9571 | 48.4873 | 12.7659 | 13.4687 | 14.1665 | 50.9993 | 14.9328 | 53.7581 | 0.70125 | 0.74008 | 0.57226 | 0.57241 | 16.5458 | 502.5935 | 89.3844
2024-09-08 06:00 | 2024-09-09 06:00 | 014-4 | MRČ Ludbreg - MRS Varaždin I (stream 4) | Kromatografski uzorak | 2024-10-01 09:18 | 1.3663 | 0 | 94.2273 | 3.9969 | 0.34274 | 0.40951 | 0.025762 | 0.038308 | 0.00041677 | 0.0020944 | 0.00011605 | 1.582e-05 | - | 0 | 0 | 5.4154e-05 | 9.6762 | 34.8512 | 10.2005 | 36.7766 | 10.7394 | 38.6581 | 11.3213 | 40.7567 | 45.5953 | 48.1074 | 12.6654 | 13.3632 | 14.0488 | 50.5758 | 14.8094 | 53.3138 | 0.71595 | 0.7556 | 0.58426 | 0.58441 | 16.8919 | 492.2247 | 85.6399
2024-09-09 06:00 | 2024-09-10 06:00 | 014-4 | MRČ Ludbreg - MRS Varaždin I (stream 4) | Kromatografski uzorak | 2024-10-01 09:18 | 1.6823 | 0 | 93.833 | 4.0714 | 0.3505 | 0.41324 | 0.024162 | 0.035972 | 0.00040231 | 0.0019439 | 0.00010858 | 5.1163e-05 | - | 0 | 0 | 9.3788e-05 | 9.6518 | 34.7643 | 10.1748 | 36.6848 | 10.7123 | 38.5607 | 11.2928 | 40.654 | 45.4181 | 47.9183 | 12.6161 | 13.3107 | 13.9939 | 50.378 | 14.7508 | 53.103 | 0.71802 | 0.75778 | 0.58594 | 0.5861 | 16.9406 | 490.8332 | 85.4429
2024-09-10 06:00 | 2024-09-11 06:00 | 014-4 | MRČ Ludbreg - MRS Varaždin I (stream 4) | Kromatografski uzorak | 2024-10-01 09:18 | 3.9478 | 0 | 91.1807 | 4.3302 | 0.49171 | 0.54123 | 0.017485 | 0.029574 | 0.00067636 | 0.0014335 | 0 | 0.00027315 | - | 0 | 0 | 7.7703e-05 | 9.4728 | 34.1248 | 9.986 | 36.0101 | 10.5136 | 37.8452 | 11.0833 | 39.8998 | 44.139 | 46.5707 | 12.2608 | 12.9363 | 13.5976 | 48.9512 | 14.3336 | 51.6011 | 0.73247 | 0.77303 | 0.59773 | 0.59789 | 17.2822 | 481.1095 | 84.1324
2024-09-11 06:00 | 2024-09-12 06:00 | 014-4 | MRČ Ludbreg - MRS Varaždin I (stream 4) | Kromatografski uzorak | 2024-10-01 12:40 | 4.6772 | 0 | 90.3025 | 4.4165 | 0.5537 | 0.60382 | 0.017096 | 0.030038 | 0.00089321 | 0.0014898 | 0 | 0.00056563 | - | 0 | 0 | 4.2219e-05 | 9.4187 | 33.9325 | 9.9291 | 35.8072 | 10.4537 | 37.6295 | 11.0201 | 39.6723 | 43.7423 | 46.1523 | 12.1506 | 12.8201 | 13.4744 | 48.508 | 14.2039 | 51.1342 | 0.73742 | 0.77826 | 0.60178 | 0.60194 | 17.3993 | 477.867 | 83.6016
2024-09-12 06:00 | 2024-09-13 06:00 | 014-4 | MRČ Ludbreg - MRS Varaždin I (stream 4) | Kromatografski uzorak | 2024-10-01 12:40 | 5.0829 | 0 | 89.89 | 4.4366 | 0.54895 | 0.59052 | 0.013663 | 0.02515 | 0.00086103 | 0.0012207 | 0 | 0.0005733 | - | 0 | 0 | 0.00010295 | 9.3792 | 33.7903 | 9.8874 | 35.657 | 10.4098 | 37.4716 | 10.9738 | 39.5059 | 43.5008 | 45.8978 | 12.0836 | 12.7494 | 13.4 | 48.24 | 14.1256 | 50.8521 | 0.73938 | 0.78033 | 0.60338 | 0.60354 | 17.4458 | 476.5915 | 83.5894
2024-09-13 06:00 | 2024-09-14 06:00 | 014-4 | MRČ Ludbreg - MRS Varaždin I (stream 4) | Kromatografski uzorak | 2024-10-01 12:40 | 5.1253 | 0 | 90.0063 | 4.3374 | 0.49729 | 0.531 | 0.01097 | 0.020373 | 0.00076889 | 0.0010565 | 0 | 0.0004365 | - | 0 | 0 | 0.00010264 | 9.3591 | 33.7157 | 9.8662 | 35.5783 | 10.3874 | 37.3911 | 10.9503 | 39.4209 | 43.4383 | 45.8318 | 12.0662 | 12.7311 | 13.3816 | 48.1736 | 14.1061 | 50.782 | 0.73824 | 0.77913 | 0.60245 | 0.60261 | 17.4191 | 477.3228 | 84.0588
2024-09-14 06:00 | 2024-09-15 06:00 | 014-4 | MRČ Ludbreg - MRS Varaždin I (stream 4) | Kromatografski uzorak | 2024-10-01 12:40 | 5.0987 | 0 | 89.9484 | 4.3958 | 0.51971 | 0.55711 | 0.012163 | 0.022582 | 0.00084591 | 0.0011716 | 0 | 0.00050354 | - | 0 | 0 | 0.00012559 | 9.3698 | 33.7552 | 9.8775 | 35.62 | 10.3993 | 37.4338 | 10.9628 | 39.466 | 43.473 | 45.8684 | 12.0758 | 12.7412 | 13.3918 | 48.2106 | 14.1169 | 50.821 | 0.7388 | 0.77971 | 0.6029 | 0.60306 | 17.432 | 476.9687 | 83.8208
2024-09-15 06:00 | 2024-09-16 06:00 | 014-4 | MRČ Ludbreg - MRS Varaždin I (stream 4) | Kromatografski uzorak | 2024-10-01 12:40 | 5.0464 | 0 | 89.9617 | 4.4116 | 0.53853 | 0.58029 | 0.013625 | 0.025072 | 0.00095045 | 0.0013493 | 0 | 0.00061023 | - | 0 | 0 | 0.00014824 | 9.3795 | 33.7908 | 9.8877 | 35.6576 | 10.4101 | 37.4727 | 10.9742 | 39.507 | 43.5148 | 45.9126 | 12.0874 | 12.7535 | 13.4045 | 48.2562 | 14.1303 | 50.869 | 0.73893 | 0.77985 | 0.60301 | 0.60317 | 17.4351 | 476.8826 | 83.6836
2024-09-16 06:00 | 2024-09-17 06:00 | 014-4 | MRČ Ludbreg - MRS Varaždin I (stream 4) | Kromatografski uzorak | 2024-10-01 12:40 | 5.096 | 0 | 89.9526 | 4.3846 | 0.52783 | 0.56679 | 0.012683 | 0.023558 | 0.00086125 | 0.0011878 | 0 | 0.00056017 | - | 0 | 0 | 0.00011192 | 9.3707 | 33.7587 | 9.8785 | 35.6237 | 10.4003 | 37.4376 | 10.9639 | 39.47 | 43.4762 | 45.8718 | 12.0767 | 12.7422 | 13.3928 | 48.214 | 14.1179 | 50.8246 | 0.73884 | 0.77976 | 0.60293 | 0.6031 | 17.433 | 476.9402 | 83.798
2024-09-17 06:00 | 2024-09-18 06:00 | 014-4 | MRČ Ludbreg - MRS Varaždin I (stream 4) | Kromatografski uzorak | 2024-10-01 12:40 | 5.096 | 0 | 89.9385 | 4.4043 | 0.52395 | 0.56122 | 0.011983 | 0.022608 | 0.00085545 | 0.0011628 | 0 | 0.00057224 | - | 0 | 0 | 8.3336e-05 | 9.3712 | 33.7605 | 9.879 | 35.6256 | 10.4009 | 37.4396 | 10.9645 | 39.4721 | 43.4773 | 45.8731 | 12.077 | 12.7425 | 13.3931 | 48.2152 | 14.1183 | 50.8259 | 0.73888 | 0.7798 | 0.60297 | 0.60313 | 17.434 | 476.9145 | 83.785
2024-09-18 06:00 | 2024-09-19 06:00 | 014-4 | MRČ Ludbreg - MRS Varaždin I (stream 4) | Kromatografski uzorak | 2024-10-01 12:40 | 3.8015 | 0 | 91.3797 | 4.291 | 0.47605 | 0.5278 | 0.018322 | 0.030461 | 0.00077879 | 0.0016347 | 6.6319e-05 | 0.00040891 | - | 0 | 0 | 7.6698e-05 | 9.4821 | 34.158 | 9.9959 | 36.045 | 10.524 | 37.8827 | 11.0942 | 39.9392 | 44.2291 | 46.6515 | 12.2859 | 12.9587 | 13.6256 | 49.0521 | 14.3588 | 51.6916 | 0.73135 | 0.77185 | 0.59682 | 0.59698 | 17.2558 | 482.0207 | 84.2751
2024-09-19 06:00 | 2024-09-20 06:00 | 014-4 | MRČ Ludbreg - MRS Varaždin I (stream 4) | Kromatografski uzorak | 2024-10-01 12:40 | 0.030407 | 0 | 95.7053 | 3.9327 | 0.25687 | 0.33153 | 0.029853 | 0.041599 | 0.00032761 | 0.0025018 | 0.00031125 | 0 | - | 0 | 0 | 6.6527e-05 | 9.7878 | 35.2507 | 10.3182 | 37.1982 | 10.8633 | 39.104 | 11.4519 | 41.2269 | 46.3781 | 48.9337 | 12.8828 | 13.5927 | 14.291 | 51.4477 | 15.0648 | 54.2333 | 0.70793 | 0.74714 | 0.57771 | 0.57787 | 16.7023 | 497.8078 | 86.2479
2024-09-20 06:00 | 2024-09-21 06:00 | 014-4 | MRČ Ludbreg - MRS Varaždin I (stream 4) | Kromatografski uzorak | 2024-10-01 12:40 | 0.38602 | 0 | 92.692 | 6.7891 | 0.10474 | 0.13283 | 0.011277 | 0.015495 | 0.00014289 | 0.00098811 | 9.4587e-05 | 0 | - | 0 | 0 | 8.7328e-05 | 9.9272 | 35.7745 | 10.4651 | 37.7515 | 11.018 | 39.6603 | 11.615 | 41.8141 | 46.538 | 49.1021 | 12.9272 | 13.6395 | 14.3314 | 51.593 | 15.1073 | 54.3862 | 0.72414 | 0.76426 | 0.59094 | 0.59111 | 17.083 | 486.8285 | 81.3407
2024-09-21 06:00 | 2024-09-22 06:00 | 014-4 | MRČ Ludbreg - MRS Varaždin I (stream 4) | Kromatografski uzorak | 2024-10-01 12:40 | 0.57818 | 0 | 91.1518 | 8.2383 | 0.027402 | 0.031799 | 0.0018326 | 0.0022085 | 6.2524e-05 | 0.00023238 | 0 | 0 | - | 0 | 0 | 6.074e-05 | 9.9968 | 36.0361 | 10.5385 | 38.0279 | 11.0953 | 39.9378 | 11.6965 | 42.1073 | 46.612 | 49.181 | 12.9478 | 13.6614 | 14.3497 | 51.6588 | 15.1269 | 54.4568 | 0.73242 | 0.77301 | 0.5977 | 0.59787 | 17.2774 | 481.2428 | 81.8289
2024-09-22 06:00 | 2024-09-23 06:00 | 014-4 | MRČ Ludbreg - MRS Varaždin I (stream 4) | Kromatografski uzorak | 2024-10-01 12:40 | 0.53773 | 0 | 91.2076 | 8.2221 | 0.027999 | 0.032664 | 0.0019337 | 0.0023336 | 7.6003e-05 | 0.00024335 | 2.1673e-06 | 0 | - | 0 | 0 | 7.6387e-05 | 9.9997 | 36.0461 | 10.5415 | 38.0385 | 11.0984 | 39.9491 | 11.6998 | 42.1192 | 46.6341 | 49.2044 | 12.9539 | 13.6679 | 14.3566 | 51.6836 | 15.1341 | 54.4829 | 0.73213 | 0.7727 | 0.59746 | 0.59764 | 17.2706 | 481.4325 | 81.9164
2024-09-23 06:00 | 2024-09-24 06:00 | 014-4 | MRČ Ludbreg - MRS Varaždin I (stream 4) | Kromatografski uzorak | 2024-10-01 12:40 | 0.60032 | 0 | 91.1819 | 8.1888 | 0.025106 | 0.028956 | 0.0016102 | 0.0018662 | 8.8695e-05 | 0.0002143 | 0 | 0 | - | 0 | 0 | 7.0838e-05 | 9.9907 | 36.0137 | 10.5321 | 38.0042 | 11.0885 | 39.9136 | 11.6893 | 42.0816 | 46.59 | 49.1578 | 12.9417 | 13.6549 | 14.3431 | 51.6351 | 15.12 | 54.4318 | 0.7322 | 0.77277 | 0.59752 | 0.59769 | 17.2723 | 481.3794 | 81.8781
2024-09-24 06:00 | 2024-09-25 06:00 | 014-4 | MRČ Ludbreg - MRS Varaždin I (stream 4) | Kromatografski uzorak | 2024-10-01 12:40 | 0.54005 | 0 | 91.1888 | 8.2392 | 0.027383 | 0.031964 | 0.0019145 | 0.0022536 | 0.00011094 | 0.00023726 | 0 | 0 | - | 0 | 0 | 6.4059e-05 | 10.0006 | 36.0495 | 10.5424 | 38.042 | 11.0994 | 39.9527 | 11.7008 | 42.1229 | 46.6351 | 49.2055 | 12.9542 | 13.6682 | 14.3568 | 51.6845 | 15.1344 | 54.4839 | 0.73224 | 0.77281 | 0.59755 | 0.59772 | 17.2731 | 481.3572 | 81.8878
2024-09-25 06:00 | 2024-09-26 06:00 | 014-4 | MRČ Ludbreg - MRS Varaždin I (stream 4) | Kromatografski uzorak | 2024-10-01 12:40 | 0.51305 | 0 | 91.2382 | 8.2144 | 0.029143 | 0.034307 | 0.0021118 | 0.002587 | 0.00013046 | 0.00025877 | 0 | 0 | - | 0 | 0 | 7.5991e-05 | 10.0017 | 36.0535 | 10.5437 | 38.0463 | 11.1007 | 39.9574 | 11.7022 | 42.1279 | 46.6484 | 49.2194 | 12.9579 | 13.6721 | 14.361 | 51.6995 | 15.1388 | 54.4997 | 0.73199 | 0.77255 | 0.59734 | 0.59752 | 17.2671 | 481.5229 | 81.963
2024-09-26 06:00 | 2024-09-27 06:00 | 014-4 | MRČ Ludbreg - MRS Varaždin I (stream 4) | Kromatografski uzorak | 2024-10-01 12:40 | 0.49338 | 0 | 91.3993 | 8.0627 | 0.036944 | 0.04456 | 0.0030858 | 0.0039515 | 0.00015238 | 0.00033903 | 0 | 0 | - | 0 | 0 | 8.7115e-05 | 9.9944 | 36.0258 | 10.5359 | 38.017 | 11.0925 | 39.928 | 11.6936 | 42.0968 | 46.6402 | 49.2108 | 12.9556 | 13.6697 | 14.3589 | 51.6921 | 15.1366 | 54.4918 | 0.73112 | 0.77163 | 0.59663 | 0.59681 | 17.2467 | 482.0926 | 82.2026
2024-09-27 06:00 | 2024-09-28 06:00 | 014-4 | MRČ Ludbreg - MRS Varaždin I (stream 4) | Kromatografski uzorak | 2024-10-01 12:40 | 0.43716 | 0 | 91.3523 | 8.1614 | 0.040948 | 0.049207 | 0.0035913 | 0.0039631 | 0.00023296 | 0.0004047 | 0 | 0 | - | 0 | 0 | 6.6943e-05 | 10.0075 | 36.074 | 10.5497 | 38.0679 | 11.1071 | 39.9803 | 11.7089 | 42.1521 | 46.6909 | 49.2643 | 12.9697 | 13.6845 | 14.3742 | 51.7469 | 15.1527 | 54.5497 | 0.73148 | 0.77201 | 0.59693 | 0.59711 | 17.2552 | 481.8547 | 82.1269
2024-09-28 06:00 | 2024-09-29 06:00 | 014-4 | MRČ Ludbreg - MRS Varaždin I (stream 4) | Kromatografski uzorak | 2024-10-01 12:40 | 0.37897 | 0 | 91.6211 | 7.941 | 0.047755 | 0.058933 | 0.0045034 | 0.0059577 | 0.00017188 | 0.0004557 | 0 | 0 | - | 0 | 0 | 8.9711e-05 | 9.9988 | 36.0409 | 10.5406 | 38.0329 | 11.0974 | 39.9457 | 11.6987 | 42.1155 | 46.6952 | 49.2689 | 12.9709 | 13.6858 | 14.3762 | 51.7544 | 15.1549 | 54.5575 | 0.73001 | 0.77045 | 0.59572 | 0.5959 | 17.2205 | 482.8266 | 82.5353
2024-09-29 06:00 | 2024-09-30 06:00 | 014-4 | MRČ Ludbreg - MRS Varaždin I (stream 4) | Kromatografski uzorak | 2024-10-01 12:40 | 0.35262 | 0 | 91.6238 | 7.9648 | 0.047679 | 0.058789 | 0.0044177 | 0.0059961 | 0.00017012 | 0.0004564 | 0 | 0 | - | 0 | 0 | 6.9709e-05 | 10.003 | 36.0561 | 10.545 | 38.049 | 11.1021 | 39.9624 | 11.7036 | 42.1331 | 46.7148 | 49.2895 | 12.9763 | 13.6915 | 14.3822 | 51.7758 | 15.1611 | 54.5801 | 0.73001 | 0.77046 | 0.59573 | 0.59591 | 17.2206 | 482.8229 | 82.5408
2024-09-30 06:00 | 2024-10-01 06:00 | 014-4 | MRČ Ludbreg - MRS Varaždin I (stream 4) | Kromatografski uzorak | 2024-10-01 12:40 | 0.29196 | 0 | 91.5641 | 8.087 | 0.04634 | 0.056941 | 0.0042343 | 0.0056855 | 0.0001711 | 0.00044348 | 0 | 0 | - | 0 | 0 | 6.7141e-05 | 10.0172 | 36.1083 | 10.56 | 38.1042 | 11.1178 | 40.0191 | 11.7203 | 42.193 | 46.7697 | 49.3474 | 12.9916 | 13.7076 | 14.3987 | 51.8352 | 15.1785 | 54.6427 | 0.73041 | 0.77088 | 0.59606 | 0.59623 | 17.2299 | 482.5627 | 82.4528
2024-09-01 06:00 | 2024-09-02 06:00 | 010-1 | MRS Varaždin I stream 1 | Kromatografski uzorak | 2024-10-01 09:19 | 0.49413 | 0 | 97.4595 | 1.6525 | 0.33184 | 0.39392 | 0.023532 | 0.030921 | 0.002179 | 0.0041827 | 0 | - | 0.0012608 | - | - | - | 9.5879 | 34.5149 | 10.1074 | 36.4179 | 10.6414 | 38.306 | 11.218 | 40.3847 | 45.754 | 48.2755 | 12.7095 | 13.4099 | 14.1069 | 50.785 | 14.8668 | 53.5205 | 0.69757 | 0.73619 | 0.56908 | 0.56939 | 16.4545 | 505.3219 | 91.3282
2024-09-02 06:00 | 2024-09-03 06:00 | 010-1 | MRS Varaždin I stream 1 | Kromatografski uzorak | 2024-10-01 09:19 | 0.041281 | 0 | 98.2074 | 1.3799 | 0.30726 | 0.37138 | 0.024411 | 0.031479 | 0.0023864 | 0.0045373 | 0 | - | 0.0013127 | - | - | - | 9.6093 | 34.5854 | 10.13 | 36.4959 | 10.6651 | 38.3916 | 11.243 | 40.4749 | 45.9843 | 48.5185 | 12.7734 | 13.4774 | 14.1792 | 51.045 | 14.9467 | 53.8082 | 0.69319 | 0.73156 | 0.56567 | 0.56582 | 16.3562 | 508.3423 | 92.1826
2024-09-03 06:00 | 2024-09-04 06:00 | 010-1 | MRS Varaždin I stream 1 | Kromatografski uzorak | 2024-10-01 09:19 | 0.0082735 | 0 | 98.2555 | 1.3632 | 0.30832 | 0.37306 | 0.02467 | 0.031775 | 0.0024116 | 0.0045731 | 0 | - | 0.0013142 | - | - | - | 9.6115 | 34.5932 | 10.1323 | 36.5041 | 10.6676 | 38.4005 | 11.2456 | 40.4842 | 46.0028 | 48.5379 | 12.7785 | 13.4827 | 14.1849 | 51.0657 | 14.9528 | 53.8299 | 0.69294 | 0.73131 | 0.56548 | 0.56562 | 16.3504 | 508.5198 | 92.2196
2024-09-04 06:00 | 2024-09-05 06:00 | 010-1 | MRS Varaždin I stream 1 | Kromatografski uzorak | 2024-10-01 09:19 | 0.0079974 | 0 | 98.2505 | 1.3667 | 0.30978 | 0.37487 | 0.024818 | 0.031941 | 0.0024165 | 0.0045913 | 0 | - | 0.0013224 | - | - | - | 9.6121 | 34.5953 | 10.1329 | 36.5064 | 10.6682 | 38.4027 | 11.2463 | 40.4865 | 46.0041 | 48.5393 | 12.7789 | 13.4831 | 14.1853 | 51.0671 | 14.9532 | 53.8314 | 0.69299 | 0.73135 | 0.56551 | 0.56565 | 16.3514 | 508.488 | 92.2001
2024-09-05 06:00 | 2024-09-06 06:00 | 010-1 | MRS Varaždin I stream 1 | Kromatografski uzorak | 2024-10-01 09:19 | 0.0081257 | 0 | 98.2349 | 1.3786 | 0.31272 | 0.3784 | 0.025061 | 0.032256 | 0.0023986 | 0.0046172 | 4.1667e-07 | - | 0.0013403 | - | - | - | 9.6134 | 34.6005 | 10.1343 | 36.5118 | 10.6697 | 38.4082 | 11.2479 | 40.4924 | 46.0071 | 48.5424 | 12.7797 | 13.484 | 14.1861 | 51.0701 | 14.954 | 53.8346 | 0.69311 | 0.73148 | 0.56561 | 0.56575 | 16.3542 | 508.4019 | 92.1486
2024-09-06 06:00 | 2024-09-07 06:00 | 010-1 | MRS Varaždin I stream 1 | Kromatografski uzorak | 2024-10-01 09:19 | 0.0082196 | 0 | 98.2161 | 1.3939 | 0.3155 | 0.38172 | 0.025261 | 0.032529 | 0.0024133 | 0.0046603 | 0 | - | 0.0013531 | - | - | - | 9.615 | 34.6065 | 10.136 | 36.5182 | 10.6715 | 38.4146 | 11.2498 | 40.4991 | 46.0105 | 48.5461 | 12.7807 | 13.485 | 14.1871 | 51.0736 | 14.9551 | 53.8383 | 0.69324 | 0.73162 | 0.56572 | 0.56586 | 16.3574 | 508.3029 | 92.0888
2024-09-07 06:00 | 2024-09-08 06:00 | 010-1 | MRS Varaždin I stream 1 | Kromatografski uzorak | 2024-10-01 09:19 | 0.016362 | 0 | 98.1909 | 1.4083 | 0.31783 | 0.38446 | 0.025409 | 0.032705 | 0.0024577 | 0.0046939 | 0 | - | 0.001357 | - | - | - | 9.6157 | 34.6091 | 10.1367 | 36.5209 | 10.6723 | 38.4173 | 11.2505 | 40.502 | 46.0086 | 48.544 | 12.7802 | 13.4845 | 14.1865 | 51.0712 | 14.9544 | 53.8358 | 0.6934 | 0.73179 | 0.56585 | 0.56599 | 16.3612 | 508.1843 | 92.0345
2024-09-08 06:00 | 2024-09-09 06:00 | 010-1 | MRS Varaždin I stream 1 | Kromatografski uzorak | 2024-10-01 09:19 | 0.73081 | 0 | 95.5929 | 3.2859 | 0.31971 | 0.39038 | 0.029129 | 0.037134 | 0.00090318 | 0.0029108 | 0.00030082 | - | 0.0002903 | - | - | - | 9.6832 | 34.8692 | 10.2079 | 36.7965 | 10.7472 | 38.687 | 11.3295 | 40.7863 | 45.8663 | 48.3942 | 12.7406 | 13.4428 | 14.1358 | 50.8889 | 14.9007 | 53.6425 | 0.7083 | 0.7475 | 0.578 | 0.57814 | 16.7115 | 497.599 | 87.4201
2024-09-09 06:00 | 2024-09-10 06:00 | 010-1 | MRS Varaždin I stream 1 | Kromatografski uzorak | 2024-10-01 09:19 | 1.2234 | 9.4375e-06 | 94.3162 | 4.0613 | 0.32942 | 0.39904 | 0.029279 | 0.037508 | 0.00030587 | 0.0021161 | 0.00041558 | - | 0 | - | - | - | 9.6931 | 34.9119 | 10.2183 | 36.8411 | 10.7581 | 38.7254 | 11.341 | 40.8278 | 45.6891 | 48.2073 | 12.6914 | 13.3909 | 14.0777 | 50.6798 | 14.84 | 53.4239 | 0.71551 | 0.75513 | 0.58389 | 0.58404 | 16.8812 | 492.534 | 85.5619
2024-09-10 06:00 | 2024-09-11 06:00 | 010-1 | MRS Varaždin I stream 1 | Kromatografski uzorak | 2024-10-01 09:19 | 3.589 | 0 | 91.5605 | 4.3319 | 0.46798 | 0.51867 | 0.019714 | 0.028859 | 0.00052568 | 0.0014721 | 7.3643e-05 | - | 4.4402e-05 | - | - | - | 9.5077 | 34.2389 | 10.0229 | 36.1309 | 10.5524 | 37.9849 | 11.1242 | 40.0471 | 44.3761 | 46.8006 | 12.3267 | 13.0002 | 13.6648 | 49.1932 | 14.4113 | 51.8807 | 0.73026 | 0.7707 | 0.59593 | 0.59609 | 17.2332 | 482.5087 | 84.2719
2024-09-11 06:00 | 2024-09-12 06:00 | 010-1 | MRS Varaždin I stream 1 | Kromatografski uzorak | 2024-10-01 12:40 | 4.2228 | 0 | 90.7446 | 4.4177 | 0.55655 | 0.61493 | 0.022183 | 0.033029 | 0.00078337 | 0.0016931 | 8.1565e-06 | - | 0.00068667 | - | - | - | 9.4641 | 34.0956 | 9.9769 | 35.9797 | 10.504 | 37.8106 | 11.0732 | 39.8635 | 44.0156 | 46.4416 | 12.2266 | 12.9004 | 13.5588 | 48.8115 | 14.293 | 51.4546 | 0.73532 | 0.77604 | 0.60006 | 0.60022 | 17.3495 | 479.2432 | 83.599
2024-09-12 06:00 | 2024-09-13 06:00 | 010-1 | MRS Varaždin I stream 1 | Kromatografski uzorak | 2024-10-01 12:40 | 5.0609 | 3.8542e-07 | 89.8552 | 4.481 | 0.56046 | 0.60289 | 0.015001 | 0.024671 | 0.00071263 | 0.0012156 | 2.9792e-07 | - | 0.00083002 | - | - | - | 9.3864 | 33.8161 | 9.895 | 35.6848 | 10.4177 | 37.5 | 10.9822 | 39.5359 | 43.5268 | 45.9241 | 12.0908 | 12.7567 | 13.4074 | 48.2666 | 14.1334 | 50.8802 | 0.73969 | 0.78066 | 0.60363 | 0.60379 | 17.453 | 476.3936 | 83.4585
2024-09-13 06:00 | 2024-09-14 06:00 | 010-1 | MRS Varaždin I stream 1 | Kromatografski uzorak | 2024-10-01 12:40 | 5.1119 | 2.6974e-07 | 89.9367 | 4.4047 | 0.51178 | 0.54659 | 0.012137 | 0.020197 | 0.00068393 | 0.001111 | 1.2798e-06 | - | 0.00067834 | - | - | - | 9.3675 | 33.7466 | 9.8751 | 35.6113 | 10.3968 | 37.4248 | 10.9601 | 39.4565 | 43.4624 | 45.8578 | 12.0729 | 12.7383 | 13.3887 | 48.1995 | 14.1137 | 50.8094 | 0.73878 | 0.7797 | 0.60288 | 0.60304 | 17.4315 | 476.9821 | 83.8606
2024-09-14 06:00 | 2024-09-15 06:00 | 010-1 | MRS Varaždin I stream 1 | Kromatografski uzorak | 2024-10-01 12:40 | 5.1143 | 8.9792e-07 | 89.8894 | 4.4339 | 0.52562 | 0.5623 | 0.012774 | 0.021341 | 0.00071097 | 0.00117 | 2.05e-06 | - | 0.00068043 | - | - | - | 9.3717 | 33.7622 | 9.8795 | 35.6278 | 10.4014 | 37.4415 | 10.965 | 39.4742 | 43.4714 | 45.8674 | 12.0754 | 12.7409 | 13.3913 | 48.2087 | 14.1164 | 50.8191 | 0.73916 | 0.78009 | 0.60319 | 0.60335 | 17.4406 | 476.734 | 83.73
2024-09-15 06:00 | 2024-09-16 06:00 | 010-1 | MRS Varaždin I stream 1 | Kromatografski uzorak | 2024-10-01 12:40 | 5.042 | 2.5187e-06 | 89.8895 | 4.4673 | 0.5577 | 0.60123 | 0.015302 | 0.025149 | 0.00080607 | 0.0013834 | 1.2292e-07 | - | 0.00089635 | - | - | - | 9.387 | 33.8184 | 9.8957 | 35.6872 | 10.4185 | 37.5027 | 10.983 | 39.5387 | 43.5336 | 45.933 | 12.0927 | 12.7592 | 13.4101 | 48.2762 | 14.1362 | 50.8903 | 0.73951 | 0.78046 | 0.60347 | 0.60364 | 17.4486 | 476.5147 | 83.4904
2024-09-16 06:00 | 2024-09-17 06:00 | 010-1 | MRS Varaždin I stream 1 | Kromatografski uzorak | 2024-10-01 12:40 | 5.0776 | 0 | 89.9013 | 4.4392 | 0.54181 | 0.58198 | 0.014007 | 0.023369 | 0.00074992 | 0.0012292 | 0 | - | 0.00081193 | - | - | - | 9.3786 | 33.7876 | 9.8868 | 35.6546 | 10.4091 | 37.4692 | 10.9732 | 39.5034 | 43.501 | 45.8986 | 12.0836 | 12.7496 | 13.4003 | 48.241 | 14.1259 | 50.8531 | 0.73927 | 0.7802 | 0.60328 | 0.60344 | 17.443 | 476.6686 | 83.6331
2024-09-17 06:00 | 2024-09-18 06:00 | 010-1 | MRS Varaždin I stream 1 | Kromatografski uzorak | 2024-10-01 12:40 | 5.0894 | 8.1667e-07 | 89.902 | 4.439 | 0.53207 | 0.56955 | 0.012962 | 0.021835 | 0.00071791 | 0.0011602 | 0 | - | 0.00080683 | - | - | - | 9.3758 | 33.7762 | 9.8838 | 35.6434 | 10.4059 | 37.4577 | 10.9698 | 39.4913 | 43.4911 | 45.8881 | 12.0809 | 12.7467 | 13.3973 | 48.2304 | 14.1228 | 50.8419 | 0.73916 | 0.78009 | 0.60317 | 0.60335 | 17.4405 | 476.736 | 83.6892
2024-09-18 06:00 | 2024-09-19 06:00 | 010-1 | MRS Varaždin I stream 1 | Kromatografski uzorak | 2024-10-01 12:40 | 5.106 | 1.4771e-06 | 89.819 | 4.4671 | 0.56358 | 0.60786 | 0.015689 | 0.02571 | 0.00075525 | 0.001295 | 0 | - | 0.00082755 | - | - | - | 9.3819 | 33.8002 | 9.8903 | 35.6679 | 10.4128 | 37.4822 | 10.977 | 39.5172 | 43.4982 | 45.8956 | 12.0828 | 12.7488 | 13.3991 | 48.2368 | 14.1246 | 50.8487 | 0.73991 | 0.78089 | 0.6038 | 0.60397 | 17.4582 | 476.2547 | 83.4589
2024-09-19 06:00 | 2024-09-20 06:00 | 010-1 | MRS Varaždin I stream 1 | Kromatografski uzorak | 2024-10-01 12:40 | 0.27303 | 0 | 95.418 | 3.9619 | 0.27074 | 0.34707 | 0.032595 | 0.040272 | 0.00030529 | 0.0025102 | 0.00061748 | - | 3.045e-05 | - | - | - | 9.7692 | 35.184 | 10.2986 | 37.1283 | 10.8427 | 39.0297 | 11.4302 | 41.1486 | 46.2415 | 48.7902 | 12.8449 | 13.5528 | 14.2488 | 51.2958 | 15.0204 | 54.0733 | 0.70953 | 0.74882 | 0.57901 | 0.57917 | 16.74 | 496.7236 | 86.0871
2024-09-20 06:00 | 2024-09-21 06:00 | 010-1 | MRS Varaždin I stream 1 | Kromatografski uzorak | 2024-10-01 12:40 | 0.21444 | 0 | 93.8647 | 5.6979 | 0.17203 | 0.22291 | 0.021886 | 0.026715 | 0.00018576 | 0.0016913 | 0.00040589 | - | 0 | - | - | - | 9.8797 | 35.595 | 10.4151 | 37.5623 | 10.9653 | 39.4706 | 11.5595 | 41.6141 | 46.5032 | 49.0665 | 12.9176 | 13.6296 | 14.3241 | 51.5668 | 15.0998 | 54.3594 | 0.71797 | 0.75774 | 0.5859 | 0.58606 | 16.9376 | 491.0211 | 84.2782
2024-09-21 06:00 | 2024-09-22 06:00 | 010-1 | MRS Varaždin I stream 1 | Kromatografski uzorak | 2024-10-01 12:40 | 0.60405 | 0 | 90.8229 | 8.5516 | 0.018843 | 0.021424 | 0.00128 | 0.0011014 | 3.6714e-05 | 0.00016096 | 1.8563e-06 | - | 0 | - | - | - | 10.0152 | 36.1044 | 10.5579 | 38.1006 | 11.1157 | 40.011 | 11.718 | 42.1847 | 46.6411 | 49.2124 | 12.9559 | 13.6701 | 14.3577 | 51.6878 | 15.1355 | 54.4877 | 0.73429 | 0.77498 | 0.59922 | 0.5994 | 17.3212 | 480.0188 | 81.3156
2024-09-22 06:00 | 2024-09-23 06:00 | 010-1 | MRS Varaždin I stream 1 | Kromatografski uzorak | 2024-10-01 12:40 | 0.51434 | 0 | 91.1619 | 8.2813 | 0.034886 | 0.042423 | 0.0033792 | 0.0037532 | 4.8146e-05 | 0.0003345 | 2.174e-05 | - | 0 | - | - | - | 10.0077 | 36.0753 | 10.55 | 38.0698 | 11.1073 | 39.981 | 11.7092 | 42.153 | 46.6604 | 49.2327 | 12.9612 | 13.6758 | 14.3645 | 51.7121 | 15.1426 | 54.5133 | 0.7325 | 0.77309 | 0.59776 | 0.59794 | 17.2792 | 481.2019 | 81.3957
2024-09-23 06:00 | 2024-09-24 06:00 | 010-1 | MRS Varaždin I stream 1 | Kromatografski uzorak | 2024-10-01 12:40 | 0.58177 | 0 | 90.8702 | 8.5239 | 0.020852 | 0.024068 | 0.0015526 | 0.0014295 | 3.4257e-05 | 0.00019913 | 0 | - | 0 | - | - | - | 10.0158 | 36.1062 | 10.5585 | 38.1025 | 11.1163 | 40.0132 | 11.7186 | 42.187 | 46.6511 | 49.223 | 12.9586 | 13.673 | 14.3609 | 51.6991 | 15.1388 | 54.4996 | 0.73405 | 0.77472 | 0.59902 | 0.5992 | 17.3155 | 480.1766 | 81.3979
2024-09-24 06:00 | 2024-09-25 06:00 | 010-1 | MRS Varaždin I stream 1 | Kromatografski uzorak | 2024-10-01 12:40 | 0.5498 | 0 | 90.9148 | 8.5068 | 0.024317 | 0.028623 | 0.0020192 | 0.0020073 | 4.3034e-05 | 0.00023618 | 3.9792e-07 | - | 0 | - | - | - | 10.0183 | 36.1152 | 10.5611 | 38.112 | 11.1191 | 40.0233 | 11.7216 | 42.1977 | 46.6692 | 49.2421 | 12.9637 | 13.6784 | 14.3665 | 51.7194 | 15.1447 | 54.521 | 0.73385 | 0.77451 | 0.59885 | 0.59903 | 17.3107 | 480.3094 | 81.4631
2024-09-25 06:00 | 2024-09-26 06:00 | 010-1 | MRS Varaždin I stream 1 | Kromatografski uzorak | 2024-10-01 12:40 | 0.50365 | 0 | 90.9521 | 8.5134 | 0.026061 | 0.030931 | 0.0022518 | 0.0023005 | 5.6814e-05 | 0.00025989 | 1.0187e-06 | - | 0 | - | - | - | 10.0235 | 36.1341 | 10.5666 | 38.1319 | 11.1249 | 40.0442 | 11.7277 | 42.2197 | 46.6988 | 49.2733 | 12.9719 | 13.687 | 14.3756 | 51.752 | 15.1543 | 54.5554 | 0.73368 | 0.77434 | 0.59872 | 0.5989 | 17.3069 | 480.417 | 81.5204
2024-09-26 06:00 | 2024-09-27 06:00 | 010-1 | MRS Varaždin I stream 1 | Kromatografski uzorak | 2024-10-01 12:40 | 0.49608 | 1.1021e-06 | 91.033 | 8.4353 | 0.029601 | 0.035617 | 0.0027288 | 0.0028961 | 6.7475e-05 | 0.00031631 | 7.3375e-06 | - | 0 | - | - | - | 10.0194 | 36.1187 | 10.5623 | 38.1156 | 11.1203 | 40.0277 | 11.7229 | 42.2023 | 46.6929 | 49.267 | 12.9702 | 13.6853 | 14.374 | 51.7463 | 15.1526 | 54.5494 | 0.73324 | 0.77387 | 0.59836 | 0.59854 | 17.2965 | 480.7051 | 81.6303
2024-09-27 06:00 | 2024-09-28 06:00 | 010-1 | MRS Varaždin I stream 1 | Kromatografski uzorak | 2024-10-01 12:40 | 0.44634 | 8.4646e-06 | 91.0902 | 8.4199 | 0.035891 | 0.04358 | 0.0035749 | 0.0036423 | 9.1363e-05 | 0.00037576 | 4.1959e-06 | - | 0 | - | - | - | 10.0243 | 36.1362 | 10.5674 | 38.1341 | 11.1257 | 40.0472 | 11.7286 | 42.2229 | 46.7231 | 49.299 | 12.9786 | 13.6942 | 14.3833 | 51.7799 | 15.1624 | 54.5848 | 0.733 | 0.77362 | 0.59817 | 0.59835 | 17.2909 | 480.8618 | 81.6513
2024-09-28 06:00 | 2024-09-29 06:00 | 010-1 | MRS Varaždin I stream 1 | Kromatografski uzorak | 2024-10-01 12:40 | 0.38911 | 0 | 91.1998 | 8.3569 | 0.043998 | 0.054195 | 0.0046185 | 0.0050423 | 8.48e-05 | 0.00044141 | 9.0646e-06 | - | 0 | - | - | - | 10.0269 | 36.1452 | 10.5702 | 38.1436 | 11.1286 | 40.0583 | 11.7316 | 42.2338 | 46.7514 | 49.3288 | 12.9865 | 13.7025 | 14.3923 | 51.8124 | 15.1719 | 54.619 | 0.73249 | 0.77307 | 0.59774 | 0.59792 | 17.2785 | 481.2058 | 81.8724
2024-09-29 06:00 | 2024-09-30 06:00 | 010-1 | MRS Varaždin I stream 1 | Kromatografski uzorak | 2024-10-01 12:40 | 0.35698 | 1.0987e-06 | 91.3162 | 8.2681 | 0.047175 | 0.058719 | 0.0050815 | 0.005852 | 9.5594e-05 | 0.00049641 | 1.9122e-05 | - | 0 | - | - | - | 10.0243 | 36.1352 | 10.5675 | 38.133 | 11.1257 | 40.0473 | 11.7286 | 42.2229 | 46.7586 | 49.3364 | 12.9885 | 13.7046 | 14.3947 | 51.8209 | 15.1744 | 54.6279 | 0.73185 | 0.7724 | 0.59722 | 0.5974 | 17.2637 | 481.619 | 82.0548
2024-09-30 06:00 | 2024-10-01 06:00 | 010-1 | MRS Varaždin I stream 1 | Kromatografski uzorak | 2024-10-01 12:40 | 0.3019 | 0 | 91.2492 | 8.3943 | 0.044128 | 0.054611 | 0.0046516 | 0.0053007 | 8.3399e-05 | 0.00043724 | 9.5493e-06 | - | 0 | - | - | - | 10.0379 | 36.1852 | 10.5818 | 38.186 | 11.1408 | 40.1016 | 11.7445 | 42.2803 | 46.81 | 49.3906 | 13.0028 | 13.7196 | 14.4101 | 51.8763 | 15.1907 | 54.6865 | 0.73227 | 0.77285 | 0.59757 | 0.59775 | 17.2735 | 481.3457 | 81.9634