## Srednje dnevne vrijednosti utvr
Vrijeme od | Vrijeme do | Oznaka mjesta uzorkovanja | Mjesto uzorkovanja | Vrsta mjesta uzorkovanja | Zadnja izmjena | N2 (mol %) | CO2 (mol %) | C1 (mol %) | C2 (mol %) | C3 (mol %) | C3+ (mol %) | n-C4 (mol %) | i-C4 (mol %) | n-C5 (mol %) | i-C5 (mol %) | neo-C5 (mol %) | C6 (mol %) | C6+ (mol %) | C7 (mol %) | C8 (mol %) | C9+ (mol %) | NCV (kWh/m3) @15/15 | NCV (MJ/m3) @15/15 | NCV (kWh/m3) @25/0 | NCV (MJ/m3) @25/0 | GCV (kWh/m3) @15/15 | GCV (MJ/m3) @15/15 | GCV (kWh/m3) @25/0 | GCV (MJ/m3) @25/0 | Wd(kWh/m3) @15/15 | Wd(Mj/m3) @15/15 | Wd(kWh/m3) @25/0 | Wd(Mj/m3) @25/0 | Wg(kWh/m3) @15/15 | Wg(Mj/m3) @15/15 | Wg(kWh/m3) @25/0 | Wg(Mj/m3) @25/0 | ρ (kg/m3) @15 | ρ (kg/m3) @0 | d@15 | d@0 | M kg/kmol | R J/kgK | MN (metanski broj)
2025-03-01 06:00 | 2025-03-02 06:00 | 014-1 | MRČ Ludbreg - MRČ Zabok (stream 1) | Kromatografski uzorak | 2025-04-01 10:30 | 0.13056 | 0 | 96.1887 | 3.3869 | 0.2148 | 0.2938 | 0.035679 | 0.041403 | 0.00034303 | 0.0010668 | 0.00043082 | 0 | - | 0 | 0 | 7.2349e-05 | 9.7341 | 35.0517 | 10.2615 | 36.988 | 10.8036 | 38.8895 | 11.389 | 41.0004 | 46.2204 | 48.7673 | 12.839 | 13.5465 | 14.2447 | 51.281 | 15.016 | 54.0575 | 0.70474 | 0.74377 | 0.57511 | 0.57526 | 16.6275 | 500.0453 | 87.6233
2025-03-02 06:00 | 2025-03-03 06:00 | 014-1 | MRČ Ludbreg - MRČ Zabok (stream 1) | Kromatografski uzorak | 2025-04-01 10:30 | 0.1215 | 0 | 96.2183 | 3.3649 | 0.21641 | 0.29533 | 0.035186 | 0.041797 | 0.0003438 | 0.0010665 | 0.00043605 | 0 | - | 0 | 0 | 8.9158e-05 | 9.7336 | 35.0497 | 10.261 | 36.9859 | 10.8031 | 38.8875 | 11.3884 | 40.9983 | 46.223 | 48.77 | 12.8397 | 13.5472 | 14.2456 | 51.2842 | 15.0169 | 54.0608 | 0.70459 | 0.7436 | 0.57498 | 0.57513 | 16.6238 | 500.1577 | 87.6669
2025-03-03 06:00 | 2025-03-04 06:00 | 014-1 | MRČ Ludbreg - MRČ Zabok (stream 1) | Kromatografski uzorak | 2025-04-01 10:30 | 0.11072 | 0 | 96.2204 | 3.3707 | 0.21849 | 0.29823 | 0.035604 | 0.042209 | 0.0003453 | 0.0010747 | 0.00044281 | 0 | - | 0 | 0 | 6.6728e-05 | 9.7355 | 35.0567 | 10.263 | 36.9933 | 10.8052 | 38.895 | 11.3906 | 41.0063 | 46.2316 | 48.779 | 12.8421 | 13.5497 | 14.2482 | 51.2935 | 15.0196 | 54.0706 | 0.7046 | 0.74362 | 0.575 | 0.57515 | 16.6242 | 500.1445 | 87.638
2025-03-04 06:00 | 2025-03-05 06:00 | 014-1 | MRČ Ludbreg - MRČ Zabok (stream 1) | Kromatografski uzorak | 2025-04-01 10:30 | 0.10274 | 0 | 96.2168 | 3.3793 | 0.2203 | 0.30115 | 0.036346 | 0.042571 | 0.00035199 | 0.0010835 | 0.00042627 | 0 | - | 0 | 0 | 7.6229e-05 | 9.7373 | 35.0636 | 10.2649 | 37.0005 | 10.8072 | 38.9025 | 11.3928 | 41.0142 | 46.2389 | 48.7867 | 12.8441 | 13.5519 | 14.2504 | 51.3014 | 15.0219 | 54.0789 | 0.70466 | 0.74368 | 0.57504 | 0.57519 | 16.6255 | 500.1073 | 87.6017
2025-03-05 06:00 | 2025-03-06 06:00 | 014-1 | MRČ Ludbreg - MRČ Zabok (stream 1) | Kromatografski uzorak | 2025-04-01 10:30 | 0.57251 | 0 | 95.5967 | 3.5 | 0.25332 | 0.33077 | 0.034038 | 0.041356 | 0.0004135 | 0.0011181 | 0.00037684 | 5.9361e-05 | - | 0 | 0 | 8.6607e-05 | 9.7054 | 34.9504 | 10.2313 | 36.8811 | 10.7718 | 38.775 | 11.3555 | 40.8798 | 45.9825 | 48.5113 | 12.7729 | 13.4754 | 14.1706 | 51.0143 | 14.9364 | 53.7709 | 0.70809 | 0.7473 | 0.57784 | 0.57799 | 16.7065 | 497.7505 | 87.1475
2025-03-06 06:00 | 2025-03-07 06:00 | 014-1 | MRČ Ludbreg - MRČ Zabok (stream 1) | Kromatografski uzorak | 2025-04-01 10:30 | 1.8732 | 0 | 93.9441 | 3.7832 | 0.33226 | 0.39941 | 0.028363 | 0.036641 | 0.00051937 | 0.0011332 | 0.00028749 | 0.00012729 | - | 0 | 0 | 7.7649e-05 | 9.6114 | 34.6159 | 10.1322 | 36.5282 | 10.6674 | 38.3992 | 11.2455 | 40.4837 | 45.268 | 47.7437 | 12.5744 | 13.2621 | 13.9488 | 50.2156 | 14.6982 | 52.9136 | 0.71712 | 0.75683 | 0.58521 | 0.58536 | 16.9197 | 491.6616 | 86.0957
2025-03-07 06:00 | 2025-03-08 06:00 | 014-1 | MRČ Ludbreg - MRČ Zabok (stream 1) | Kromatografski uzorak | 2025-04-01 10:30 | 0.85764 | 0 | 95.222 | 3.5748 | 0.27032 | 0.34562 | 0.033195 | 0.040066 | 0.00041696 | 0.0010989 | 0.00038004 | 5.1868e-05 | - | 0 | 0 | 8.938e-05 | 9.6857 | 34.8804 | 10.2105 | 36.8072 | 10.7499 | 38.6961 | 11.3324 | 40.7967 | 45.829 | 48.3441 | 12.7303 | 13.4289 | 14.1229 | 50.8426 | 14.8844 | 53.584 | 0.71014 | 0.74947 | 0.57951 | 0.57967 | 16.755 | 496.381 | 86.8885
2025-03-08 06:00 | 2025-03-09 06:00 | 014-1 | MRČ Ludbreg - MRČ Zabok (stream 1) | Kromatografski uzorak | 2025-04-01 10:30 | 0.9178 | 0 | 95.0753 | 3.623 | 0.30357 | 0.38394 | 0.034635 | 0.043427 | 0.00049248 | 0.0012214 | 0.00041059 | 0.00010313 | - | 0 | 0 | 8.0685e-05 | 9.6892 | 34.8944 | 10.2143 | 36.822 | 10.7539 | 38.7103 | 11.3366 | 40.8117 | 45.8147 | 48.3267 | 12.7263 | 13.4241 | 14.118 | 50.825 | 14.8786 | 53.5629 | 0.71122 | 0.75061 | 0.5804 | 0.58055 | 16.7804 | 495.6777 | 86.5819
2025-03-09 06:00 | 2025-03-10 06:00 | 014-1 | MRČ Ludbreg - MRČ Zabok (stream 1) | Kromatografski uzorak | 2025-04-01 10:30 | 1.5141 | 0 | 94.3492 | 3.7377 | 0.32704 | 0.39896 | 0.03019 | 0.039297 | 0.00055165 | 0.0012058 | 0.00038012 | 0.00017335 | - | 0 | 0 | 0.00011873 | 9.6425 | 34.7274 | 10.165 | 36.6459 | 10.702 | 38.5235 | 11.2819 | 40.6147 | 45.4771 | 47.9665 | 12.6325 | 13.324 | 14.0134 | 50.4483 | 14.767 | 53.1613 | 0.71506 | 0.75465 | 0.58352 | 0.58368 | 16.871 | 493.0618 | 86.2207
2025-03-10 06:00 | 2025-03-11 06:00 | 014-1 | MRČ Ludbreg - MRČ Zabok (stream 1) | Kromatografski uzorak | 2025-04-01 10:30 | 1.0354 | 0 | 94.9779 | 3.6214 | 0.29126 | 0.36532 | 0.031145 | 0.040616 | 0.0004673 | 0.0011403 | 0.00052925 | 9.6483e-05 | - | 0 | 0 | 6.0463e-05 | 9.6749 | 34.8423 | 10.1991 | 36.7671 | 10.7379 | 38.653 | 11.3198 | 40.7512 | 45.7352 | 48.2436 | 12.7042 | 13.401 | 14.0937 | 50.7373 | 14.8531 | 53.4713 | 0.71155 | 0.75095 | 0.58066 | 0.58082 | 16.7882 | 495.4247 | 86.6774
2025-03-11 06:00 | 2025-03-12 06:00 | 014-1 | MRČ Ludbreg - MRČ Zabok (stream 1) | Kromatografski uzorak | 2025-04-01 10:30 | 0.11759 | 0 | 96.1673 | 3.405 | 0.22961 | 0.31005 | 0.034494 | 0.043762 | 0.00035865 | 0.0010837 | 0.00067371 | 0 | - | 0 | 0 | 6.7777e-05 | 9.739 | 35.07 | 10.2667 | 37.0073 | 10.8091 | 38.9092 | 11.3948 | 41.0213 | 46.2367 | 48.7842 | 12.8435 | 13.5512 | 14.2496 | 51.2984 | 15.021 | 54.0755 | 0.70499 | 0.74403 | 0.57531 | 0.57546 | 16.6333 | 499.8752 | 87.5013
2025-03-12 06:00 | 2025-03-13 06:00 | 014-1 | MRČ Ludbreg - MRČ Zabok (stream 1) | Kromatografski uzorak | 2025-04-01 10:30 | 0.1395 | 0 | 96.0956 | 3.4486 | 0.23503 | 0.31626 | 0.034757 | 0.04428 | 0.00037552 | 0.0011106 | 0.00061281 | 5.4597e-06 | - | 0 | 0 | 8.9925e-05 | 9.741 | 35.0777 | 10.2688 | 37.0155 | 10.8113 | 38.9172 | 11.3971 | 41.0297 | 46.2323 | 48.7793 | 12.8423 | 13.5498 | 14.248 | 51.2927 | 15.0192 | 54.0692 | 0.70544 | 0.74451 | 0.57568 | 0.57583 | 16.6439 | 499.5601 | 87.368
2025-03-13 06:00 | 2025-03-14 06:00 | 014-1 | MRČ Ludbreg - MRČ Zabok (stream 1) | Kromatografski uzorak | 2025-04-01 10:30 | 0.36029 | 0 | 95.7846 | 3.5576 | 0.2222 | 0.29755 | 0.027961 | 0.037305 | 0.0021085 | 0.004547 | 0.00036339 | 0.0024044 | - | 0.00039345 | 0 | 0.00026118 | 9.7256 | 35.0231 | 10.2526 | 36.9579 | 10.7943 | 38.8557 | 11.3791 | 40.9649 | 46.1099 | 48.649 | 12.8083 | 13.5136 | 14.2099 | 51.1557 | 14.9788 | 53.9236 | 0.70702 | 0.74617 | 0.57697 | 0.57712 | 16.6812 | 498.4581 | 87.0954
2025-03-14 06:00 | 2025-03-15 06:00 | 014-1 | MRČ Ludbreg - MRČ Zabok (stream 1) | Kromatografski uzorak | 2025-04-01 10:30 | 1.3125 | 0.43439 | 93.2513 | 3.9353 | 0.6327 | 1.0666 | 0.090924 | 0.092708 | 0.044904 | 0.088706 | 0.044828 | 0.044976 | - | 0.01806 | 0.0043414 | 0.0044519 | 9.7803 | 35.2428 | 10.3102 | 37.1906 | 10.8549 | 39.073 | 11.4431 | 41.1952 | 45.5813 | 48.0903 | 12.6615 | 13.3584 | 14.0375 | 50.5351 | 14.7968 | 53.2685 | 0.73267 | 0.77326 | 0.5979 | 0.59807 | 17.2845 | 481.1408 | 81.5284
2025-03-15 06:00 | 2025-03-16 06:00 | 014-1 | MRČ Ludbreg - MRČ Zabok (stream 1) | Kromatografski uzorak | 2025-04-01 10:30 | 1.4922 | 0.49545 | 92.8338 | 3.9953 | 0.69804 | 1.1832 | 0.10143 | 0.10138 | 0.050769 | 0.1003 | 0.050088 | 0.050652 | - | 0.020364 | 0.0050601 | 0.0051243 | 9.7853 | 35.2642 | 10.3155 | 37.2133 | 10.8605 | 39.0927 | 11.449 | 41.2163 | 45.4827 | 47.9895 | 12.6341 | 13.3304 | 14.0057 | 50.4206 | 14.7643 | 53.1516 | 0.73664 | 0.77746 | 0.60114 | 0.60132 | 17.378 | 478.4497 | 80.7838
2025-03-16 06:00 | 2025-03-17 06:00 | 014-1 | MRČ Ludbreg - MRČ Zabok (stream 1) | Kromatografski uzorak | 2025-04-01 10:30 | 1.4918 | 0.4951 | 92.8342 | 3.9923 | 0.70025 | 1.1866 | 0.10148 | 0.10168 | 0.050904 | 0.1006 | 0.050602 | 0.050717 | - | 0.020394 | 0.0049356 | 0.005033 | 9.7857 | 35.2658 | 10.316 | 37.215 | 10.861 | 39.0945 | 11.4495 | 41.2181 | 45.484 | 47.9909 | 12.6344 | 13.3308 | 14.0061 | 50.422 | 14.7647 | 53.153 | 0.73667 | 0.77748 | 0.60116 | 0.60134 | 17.3786 | 478.4338 | 80.7733
2025-03-17 06:00 | 2025-03-18 06:00 | 014-1 | MRČ Ludbreg - MRČ Zabok (stream 1) | Kromatografski uzorak | 2025-04-01 10:30 | 1.5114 | 0.49513 | 92.8056 | 3.9957 | 0.70649 | 1.1922 | 0.10162 | 0.10132 | 0.050833 | 0.10039 | 0.049746 | 0.051072 | - | 0.020599 | 0.0050499 | 0.0050796 | 9.7849 | 35.263 | 10.3151 | 37.2121 | 10.8601 | 39.0913 | 11.4485 | 41.2147 | 45.4746 | 47.9811 | 12.6318 | 13.3281 | 14.0032 | 50.4114 | 14.7616 | 53.1419 | 0.73686 | 0.77768 | 0.60131 | 0.60149 | 17.383 | 478.3119 | 80.7388
2025-03-18 06:00 | 2025-03-19 06:00 | 014-1 | MRČ Ludbreg - MRČ Zabok (stream 1) | Kromatografski uzorak | 2025-04-01 10:30 | 1.6202 | 0.49245 | 92.6754 | 3.9897 | 0.73376 | 1.2223 | 0.10111 | 0.10062 | 0.050962 | 0.10051 | 0.049223 | 0.052899 | - | 0.022287 | 0.0055223 | 0.005385 | 9.7797 | 35.245 | 10.3097 | 37.1931 | 10.8543 | 39.0705 | 11.4425 | 41.1929 | 45.4227 | 47.9263 | 12.6174 | 13.3129 | 13.9869 | 50.3529 | 14.7445 | 53.0803 | 0.73779 | 0.77866 | 0.60207 | 0.60225 | 17.405 | 477.7089 | 80.598
2025-03-19 06:00 | 2025-03-20 06:00 | 014-1 | MRČ Ludbreg - MRČ Zabok (stream 1) | Kromatografski uzorak | 2025-04-01 10:30 | 0.042664 | 0 | 96.1567 | 3.5564 | 0.17056 | 0.24416 | 0.021583 | 0.032892 | 0.0037952 | 0.007971 | 0.0010353 | 0.0041668 | - | 0.0019547 | 0 | 0.00020502 | 9.7489 | 35.1061 | 10.2772 | 37.0454 | 10.8201 | 38.9489 | 11.4064 | 41.0631 | 46.2889 | 48.8395 | 12.858 | 13.5665 | 14.2655 | 51.3558 | 15.0379 | 54.1363 | 0.70484 | 0.74387 | 0.57519 | 0.57534 | 16.6297 | 499.9789 | 87.329
2025-03-20 06:00 | 2025-03-21 06:00 | 014-1 | MRČ Ludbreg - MRČ Zabok (stream 1) | Kromatografski uzorak | 2025-04-01 10:30 | 0.043662 | 0.0006245 | 96.1533 | 3.5574 | 0.17111 | 0.24511 | 0.021524 | 0.032929 | 0.0038725 | 0.0081055 | 0.0011211 | 0.0042328 | - | 0.0018961 | 0 | 0.00031907 | 9.7491 | 35.1066 | 10.2773 | 37.046 | 10.8203 | 38.9494 | 11.4066 | 41.0637 | 46.2884 | 48.839 | 12.8579 | 13.5664 | 14.2653 | 51.3551 | 15.0377 | 54.1356 | 0.70488 | 0.74391 | 0.57522 | 0.57537 | 16.6306 | 499.9531 | 87.3186
2025-03-21 06:00 | 2025-03-22 06:00 | 014-1 | MRČ Ludbreg - MRČ Zabok (stream 1) | Kromatografski uzorak | 2025-04-01 10:30 | 0.84102 | 0 | 95.0428 | 3.7945 | 0.25076 | 0.32165 | 0.021061 | 0.03318 | 0.0033779 | 0.0069739 | 0.00084089 | 0.0035913 | - | 0.0016398 | 0 | 0.00022671 | 9.7008 | 34.9366 | 10.2265 | 36.8667 | 10.7667 | 38.7566 | 11.3501 | 40.8605 | 45.8698 | 48.3864 | 12.7416 | 13.4407 | 14.1348 | 50.8853 | 14.8967 | 53.6282 | 0.71119 | 0.75057 | 0.58037 | 0.58052 | 16.7866 | 495.6822 | 86.3699
2025-03-22 06:00 | 2025-03-23 06:00 | 014-1 | MRČ Ludbreg - MRČ Zabok (stream 1) | Kromatografski uzorak | 2025-04-01 10:30 | 3.2849 | 0 | 91.8002 | 4.3712 | 0.48215 | 0.54364 | 0.020011 | 0.03403 | 0.0018223 | 0.0034059 | 0.00012143 | 0.0015936 | - | 0.00035454 | 0 | 0.00015235 | 9.5403 | 34.3682 | 10.0572 | 36.267 | 10.5885 | 38.1149 | 11.1623 | 40.1841 | 44.5537 | 46.998 | 12.376 | 13.055 | 13.7252 | 49.4108 | 14.4651 | 52.0742 | 0.7295 | 0.7699 | 0.59531 | 0.59548 | 17.212 | 483.2247 | 84.0339
2025-03-23 06:00 | 2025-03-24 06:00 | 014-1 | MRČ Ludbreg - MRČ Zabok (stream 1) | Kromatografski uzorak | 2025-04-01 10:30 | 4.6215 | 0 | 90.1899 | 4.5791 | 0.55759 | 0.60941 | 0.017789 | 0.030541 | 0.0011116 | 0.0017327 | 0 | 0.00055856 | - | 0 | 0 | 8.8996e-05 | 9.4366 | 33.9985 | 9.948 | 35.8768 | 10.4735 | 37.7009 | 11.041 | 39.7477 | 43.8041 | 46.2178 | 12.1678 | 12.8383 | 13.4928 | 48.5742 | 14.2235 | 51.2044 | 0.7382 | 0.77908 | 0.60241 | 0.60257 | 17.4174 | 477.3686 | 83.2539
2025-03-24 06:00 | 2025-03-25 06:00 | 014-1 | MRČ Ludbreg - MRČ Zabok (stream 1) | Kromatografski uzorak | 2025-04-01 10:30 | 4.6854 | 0 | 90.2154 | 4.5375 | 0.51923 | 0.56169 | 0.014143 | 0.025468 | 0.00092214 | 0.0013386 | 0 | 0.00049857 | - | 0 | 0 | 8.8394e-05 | 9.4201 | 33.9377 | 9.9305 | 35.8127 | 10.4552 | 37.6349 | 11.0217 | 39.6781 | 43.7423 | 46.1526 | 12.1506 | 12.8202 | 13.4743 | 48.5076 | 14.2039 | 51.1341 | 0.73764 | 0.77849 | 0.60195 | 0.60212 | 17.4044 | 477.726 | 83.5509
2025-03-25 06:00 | 2025-03-26 06:00 | 014-1 | MRČ Ludbreg - MRČ Zabok (stream 1) | Kromatografski uzorak | 2025-04-01 10:30 | 4.7193 | 0 | 90.0695 | 4.6045 | 0.55725 | 0.60668 | 0.016653 | 0.029914 | 0.00091323 | 0.0013703 | 0 | 0.0004855 | - | 0 | 0 | 9.1375e-05 | 9.4286 | 33.9697 | 9.9395 | 35.8464 | 10.4646 | 37.6687 | 11.0316 | 39.7138 | 43.7494 | 46.1601 | 12.1526 | 12.8223 | 13.4759 | 48.5133 | 14.2056 | 51.1402 | 0.73879 | 0.77971 | 0.60289 | 0.60306 | 17.4314 | 476.9844 | 83.2143
2025-03-26 06:00 | 2025-03-27 06:00 | 014-1 | MRČ Ludbreg - MRČ Zabok (stream 1) | Kromatografski uzorak | 2025-04-01 10:30 | 4.7333 | 0 | 90.015 | 4.6095 | 0.58632 | 0.64229 | 0.019041 | 0.03377 | 0.0010115 | 0.0015721 | 0 | 0.00051384 | - | 0 | 0 | 5.7928e-05 | 9.4331 | 33.9868 | 9.9443 | 35.8645 | 10.4696 | 37.6868 | 11.0369 | 39.7329 | 43.7546 | 46.1657 | 12.1541 | 12.8238 | 13.4772 | 48.5181 | 14.207 | 51.1452 | 0.73936 | 0.7803 | 0.60335 | 0.60352 | 17.4448 | 476.6203 | 83.0422
2025-03-27 06:00 | 2025-03-28 06:00 | 014-1 | MRČ Ludbreg - MRČ Zabok (stream 1) | Kromatografski uzorak | 2025-04-01 10:30 | 4.745 | 0 | 90.0233 | 4.6378 | 0.54799 | 0.59385 | 0.01532 | 0.02754 | 0.00095754 | 0.0014075 | 0 | 0.00051924 | - | 0 | 0 | 0.0001115 | 9.4265 | 33.9621 | 9.9372 | 35.8384 | 10.4622 | 37.6602 | 11.0291 | 39.7048 | 43.735 | 46.145 | 12.1486 | 12.818 | 13.4715 | 48.4973 | 14.2009 | 51.1233 | 0.73895 | 0.77987 | 0.60302 | 0.60318 | 17.4351 | 476.8832 | 83.2042
2025-03-28 06:00 | 2025-03-29 06:00 | 014-1 | MRČ Ludbreg - MRČ Zabok (stream 1) | Kromatografski uzorak | 2025-04-01 10:30 | 4.0146 | 0 | 90.9592 | 4.4823 | 0.49431 | 0.54392 | 0.016188 | 0.028302 | 0.0013609 | 0.0023658 | 4.8939e-05 | 0.00096985 | - | 0.00022302 | 0 | 0.00015205 | 9.478 | 34.1452 | 9.9916 | 36.0316 | 10.5194 | 37.8662 | 11.0894 | 39.9219 | 44.1335 | 46.5571 | 12.2593 | 12.9325 | 13.5953 | 48.943 | 14.3288 | 51.5838 | 0.73377 | 0.77441 | 0.5988 | 0.59896 | 17.3129 | 480.3691 | 83.7766
2025-03-29 06:00 | 2025-03-30 06:00 | 014-1 | MRČ Ludbreg - MRČ Zabok (stream 1) | Kromatografski uzorak | 2025-04-01 10:30 | 4.6408 | 0 | 90.0994 | 4.609 | 0.59273 | 0.6508 | 0.019501 | 0.035579 | 0.00092875 | 0.0014827 | 0 | 0.00041893 | - | 0 | 0 | 0.0001645 | 9.4432 | 34.0233 | 9.9549 | 35.903 | 10.4808 | 37.7272 | 11.0487 | 39.7755 | 43.8121 | 46.2264 | 12.17 | 12.8407 | 13.4949 | 48.5817 | 14.2256 | 51.2123 | 0.739 | 0.77993 | 0.60306 | 0.60323 | 17.4363 | 476.8501 | 83.0203
2025-03-30 06:00 | 2025-03-31 06:00 | 014-1 | MRČ Ludbreg - MRČ Zabok (stream 1) | Kromatografski uzorak | 2025-04-01 10:30 | 4.6841 | 0 | 90.0749 | 4.6168 | 0.57161 | 0.62424 | 0.017714 | 0.031783 | 0.001006 | 0.0015726 | 0 | 0.00048887 | - | 0 | 0 | 6.3122e-05 | 9.4355 | 33.9951 | 9.9468 | 35.8732 | 10.4723 | 37.6964 | 11.0397 | 39.743 | 43.7784 | 46.1907 | 12.1607 | 12.8308 | 13.4847 | 48.5448 | 14.2148 | 51.1734 | 0.73892 | 0.77984 | 0.60299 | 0.60316 | 17.4344 | 476.9039 | 83.1141
2025-03-31 06:00 | 2025-04-01 06:00 | 014-1 | MRČ Ludbreg - MRČ Zabok (stream 1) | Kromatografski uzorak | 2025-04-01 10:30 | 2.5553 | 0 | 93.5119 | 3.4489 | 0.42949 | 0.4839 | 0.019727 | 0.029374 | 0.0016321 | 0.0027454 | 0 | 0.00086484 | - | 0 | 0 | 7.4169e-05 | 9.5341 | 34.3364 | 10.0507 | 36.2332 | 10.5817 | 38.0906 | 11.1551 | 40.1583 | 44.8292 | 47.2789 | 12.4526 | 13.133 | 13.8142 | 49.731 | 14.5557 | 52.4005 | 0.71952 | 0.75937 | 0.58717 | 0.58733 | 16.977 | 490.154 | 86.3689
2025-03-01 06:00 | 2025-03-02 06:00 | 014-4 | MRČ Ludbreg - MRS Varaždin I (stream 4) | Kromatografski uzorak | 2025-04-01 10:30 | 4.9994 | 0 | 89.7927 | 4.5785 | 0.57847 | 0.62943 | 0.017559 | 0.030563 | 0.00089954 | 0.0013994 | 0 | 0.00045121 | - | 0 | 0 | 8.546e-05 | 9.4035 | 33.8796 | 9.913 | 35.7513 | 10.4367 | 37.5684 | 11.0022 | 39.608 | 43.588 | 45.9897 | 12.1078 | 12.7749 | 13.4261 | 48.3339 | 14.153 | 50.9509 | 0.74033 | 0.78133 | 0.60415 | 0.60431 | 17.4679 | 475.9913 | 83.1371
2025-03-02 06:00 | 2025-03-03 06:00 | 014-4 | MRČ Ludbreg - MRS Varaždin I (stream 4) | Kromatografski uzorak | 2025-04-01 10:30 | 5.0221 | 0 | 89.9141 | 4.4984 | 0.5223 | 0.56537 | 0.014911 | 0.025151 | 0.0009631 | 0.0014862 | 0 | 0.00049307 | - | 0 | 0 | 6.2005e-05 | 9.3859 | 33.8146 | 9.8945 | 35.6827 | 10.4173 | 37.4984 | 10.9817 | 39.5342 | 43.539 | 45.938 | 12.0942 | 12.7605 | 13.4117 | 48.2823 | 14.1379 | 50.8964 | 0.73916 | 0.78009 | 0.60319 | 0.60335 | 17.4403 | 476.7426 | 83.5705
2025-03-03 06:00 | 2025-03-04 06:00 | 014-4 | MRČ Ludbreg - MRS Varaždin I (stream 4) | Kromatografski uzorak | 2025-04-01 10:30 | 4.9617 | 0 | 89.9689 | 4.4969 | 0.52962 | 0.57247 | 0.014864 | 0.025393 | 0.00083571 | 0.0012309 | 0 | 0.00046134 | - | 0 | 0 | 6.5948e-05 | 9.3925 | 33.8384 | 9.9015 | 35.7078 | 10.4246 | 37.5247 | 10.9894 | 39.5619 | 43.5768 | 45.9775 | 12.1047 | 12.7715 | 13.4234 | 48.3241 | 14.15 | 50.9401 | 0.73892 | 0.77984 | 0.603 | 0.60316 | 17.4348 | 476.9004 | 83.5561
2025-03-04 06:00 | 2025-03-05 06:00 | 014-4 | MRČ Ludbreg - MRS Varaždin I (stream 4) | Kromatografski uzorak | 2025-04-01 10:30 | 5.0178 | 0 | 89.83 | 4.514 | 0.58351 | 0.63831 | 0.019468 | 0.032318 | 0.00094367 | 0.001469 | 0 | 0.00051532 | - | 0 | 0 | 8.6157e-05 | 9.3987 | 33.8619 | 9.9079 | 35.7326 | 10.4314 | 37.5492 | 10.9966 | 39.5877 | 43.5704 | 45.9707 | 12.1029 | 12.7696 | 13.4208 | 48.3149 | 14.1473 | 50.9304 | 0.74017 | 0.78116 | 0.60402 | 0.60418 | 17.4641 | 476.1021 | 83.2159
2025-03-05 06:00 | 2025-03-06 06:00 | 014-4 | MRČ Ludbreg - MRS Varaždin I (stream 4) | Kromatografski uzorak | 2025-04-01 10:30 | 4.9426 | 0 | 90.004 | 4.4699 | 0.53482 | 0.58343 | 0.017298 | 0.027982 | 0.00105 | 0.0016328 | 0 | 0.00057967 | - | 0 | 0 | 6.259e-05 | 9.3944 | 33.8452 | 9.9035 | 35.715 | 10.4267 | 37.5323 | 10.9916 | 39.5699 | 43.5882 | 45.9895 | 12.1078 | 12.7749 | 13.4269 | 48.3367 | 14.1537 | 50.9534 | 0.73883 | 0.77975 | 0.60293 | 0.60309 | 17.4327 | 476.9557 | 83.5461
2025-03-06 06:00 | 2025-03-07 06:00 | 014-4 | MRČ Ludbreg - MRS Varaždin I (stream 4) | Kromatografski uzorak | 2025-04-01 10:30 | 5.1212 | 0 | 89.7856 | 4.512 | 0.53882 | 0.58124 | 0.014627 | 0.025157 | 0.00084913 | 0.0012517 | 0 | 0.00044478 | - | 0 | 0 | 8.9809e-05 | 9.3797 | 33.7926 | 9.888 | 35.6595 | 10.4103 | 37.4735 | 10.9744 | 39.5079 | 43.4882 | 45.8843 | 12.0801 | 12.7456 | 13.3959 | 48.2253 | 14.1212 | 50.8363 | 0.73992 | 0.7809 | 0.60382 | 0.60398 | 17.4584 | 476.2509 | 83.4718
2025-03-07 06:00 | 2025-03-08 06:00 | 014-4 | MRČ Ludbreg - MRS Varaždin I (stream 4) | Kromatografski uzorak | 2025-04-01 10:30 | 4.97 | 0 | 89.9649 | 4.4911 | 0.53008 | 0.57401 | 0.015633 | 0.025839 | 0.00078932 | 0.001207 | 0 | 0.00035551 | - | 0 | 0 | 9.9888e-05 | 9.3916 | 33.8351 | 9.9005 | 35.7043 | 10.4235 | 37.5211 | 10.9883 | 39.558 | 43.5719 | 45.9721 | 12.1033 | 12.77 | 13.4219 | 48.3187 | 14.1484 | 50.9341 | 0.73895 | 0.77988 | 0.60303 | 0.60319 | 17.4355 | 476.8841 | 83.5614
2025-03-08 06:00 | 2025-03-09 06:00 | 014-4 | MRČ Ludbreg - MRS Varaždin I (stream 4) | Kromatografski uzorak | 2025-04-01 10:30 | 4.9017 | 0 | 89.975 | 4.4959 | 0.57411 | 0.62742 | 0.018833 | 0.031611 | 0.00090518 | 0.0014267 | 0 | 0.00043667 | - | 0 | 0 | 9.2922e-05 | 9.4067 | 33.8904 | 9.9164 | 35.7627 | 10.4403 | 37.5813 | 11.006 | 39.6216 | 43.6317 | 46.0355 | 12.1199 | 12.7876 | 13.4399 | 48.3836 | 14.1674 | 51.0028 | 0.73933 | 0.78028 | 0.60334 | 0.6035 | 17.4444 | 476.6402 | 83.316
2025-03-09 06:00 | 2025-03-10 06:00 | 014-4 | MRČ Ludbreg - MRS Varaždin I (stream 4) | Kromatografski uzorak | 2025-04-01 10:30 | 5.1509 | 0 | 89.6751 | 4.544 | 0.57855 | 0.62999 | 0.017997 | 0.029906 | 0.0011244 | 0.0017421 | 0 | 0.0006062 | - | 0 | 0 | 7.0668e-05 | 9.3868 | 33.8193 | 9.8954 | 35.6877 | 10.4182 | 37.5018 | 10.9827 | 39.5378 | 43.4936 | 45.8902 | 12.0815 | 12.7473 | 13.3971 | 48.2295 | 14.1225 | 50.8409 | 0.74091 | 0.78194 | 0.60462 | 0.60478 | 17.4816 | 475.6176 | 83.1752
2025-03-10 06:00 | 2025-03-11 06:00 | 014-4 | MRČ Ludbreg - MRS Varaždin I (stream 4) | Kromatografski uzorak | 2025-04-01 10:30 | 5.203 | 0 | 89.6362 | 4.5678 | 0.55035 | 0.59307 | 0.014582 | 0.025542 | 0.00083522 | 0.0012478 | 0 | 0.00042007 | - | 0 | 0 | 8.757e-05 | 9.3777 | 33.7859 | 9.8858 | 35.6524 | 10.408 | 37.4653 | 10.972 | 39.4992 | 43.4533 | 45.8477 | 12.0704 | 12.7355 | 13.3849 | 48.1855 | 14.1096 | 50.7945 | 0.74081 | 0.78184 | 0.60454 | 0.6047 | 17.4794 | 475.6773 | 83.302
2025-03-11 06:00 | 2025-03-12 06:00 | 014-4 | MRČ Ludbreg - MRS Varaždin I (stream 4) | Kromatografski uzorak | 2025-04-01 10:30 | 5.1513 | 0 | 89.5613 | 4.6278 | 0.60615 | 0.65957 | 0.018633 | 0.032036 | 0.00087833 | 0.0014051 | 0 | 0.00040015 | - | 0 | 0 | 6.7568e-05 | 9.397 | 33.8574 | 9.9062 | 35.728 | 10.4296 | 37.5427 | 10.9947 | 39.5809 | 43.5174 | 45.9152 | 12.0882 | 12.7542 | 13.4039 | 48.254 | 14.1296 | 50.8667 | 0.74177 | 0.78285 | 0.60532 | 0.60549 | 17.5018 | 475.0702 | 82.8968
2025-03-12 06:00 | 2025-03-13 06:00 | 014-4 | MRČ Ludbreg - MRS Varaždin I (stream 4) | Kromatografski uzorak | 2025-04-01 10:30 | 4.9784 | 0 | 89.7912 | 4.5778 | 0.5969 | 0.65265 | 0.019485 | 0.033007 | 0.0010162 | 0.0016422 | 0 | 0.00047861 | - | 0 | 0 | 0.00012127 | 9.4091 | 33.9003 | 9.9189 | 35.7732 | 10.443 | 37.5908 | 11.0088 | 39.6317 | 43.6088 | 46.0116 | 12.1136 | 12.781 | 13.4323 | 48.3563 | 14.1596 | 50.9745 | 0.74053 | 0.78154 | 0.60431 | 0.60448 | 17.4726 | 475.8637 | 83.0342
2025-03-13 06:00 | 2025-03-14 06:00 | 014-4 | MRČ Ludbreg - MRS Varaždin I (stream 4) | Kromatografski uzorak | 2025-04-01 10:30 | 4.7359 | 0 | 90.2451 | 4.4632 | 0.51139 | 0.55582 | 0.015559 | 0.025776 | 0.00094376 | 0.0014995 | 0 | 0.00053314 | - | 0 | 0 | 0.00011481 | 9.4093 | 33.8982 | 9.9192 | 35.7709 | 10.4432 | 37.5919 | 11.0091 | 39.6327 | 43.6991 | 46.1065 | 12.1386 | 12.8074 | 13.4613 | 48.4607 | 14.19 | 51.0841 | 0.73739 | 0.77823 | 0.60175 | 0.60192 | 17.3987 | 477.8875 | 83.7115
2025-03-14 06:00 | 2025-03-15 06:00 | 014-4 | MRČ Ludbreg - MRS Varaždin I (stream 4) | Kromatografski uzorak | 2025-04-01 10:30 | 1.8618 | 0.43433 | 92.5669 | 4.0385 | 0.66839 | 1.0985 | 0.089803 | 0.091662 | 0.044585 | 0.087996 | 0.044833 | 0.044526 | - | 0.017825 | 0.0044052 | 0.0044293 | 9.7397 | 35.0982 | 10.2674 | 37.038 | 10.8099 | 38.9107 | 11.3956 | 41.0241 | 45.2758 | 47.7713 | 12.5766 | 13.2698 | 13.9427 | 50.1938 | 14.6979 | 52.9125 | 0.7364 | 0.7772 | 0.60095 | 0.60112 | 17.3728 | 478.5958 | 81.1746
2025-03-15 06:00 | 2025-03-16 06:00 | 014-4 | MRČ Ludbreg - MRS Varaždin I (stream 4) | Kromatografski uzorak | 2025-04-01 10:30 | 1.4921 | 0.49559 | 92.8336 | 3.9951 | 0.69828 | 1.1836 | 0.10149 | 0.10142 | 0.050786 | 0.10034 | 0.050076 | 0.050674 | - | 0.020373 | 0.0050596 | 0.0050786 | 9.7853 | 35.2643 | 10.3155 | 37.2135 | 10.8605 | 39.0929 | 11.449 | 41.2164 | 45.4827 | 47.9896 | 12.6341 | 13.3304 | 14.0057 | 50.4206 | 14.7643 | 53.1516 | 0.73665 | 0.77746 | 0.60114 | 0.60132 | 17.3781 | 478.4469 | 80.7819
2025-03-16 06:00 | 2025-03-17 06:00 | 014-4 | MRČ Ludbreg - MRS Varaždin I (stream 4) | Kromatografski uzorak | 2025-04-01 10:30 | 1.4919 | 0.49515 | 92.8343 | 3.9922 | 0.7002 | 1.1865 | 0.10151 | 0.10167 | 0.050898 | 0.1006 | 0.050555 | 0.050702 | - | 0.020386 | 0.0049296 | 0.0050393 | 9.7857 | 35.2656 | 10.3159 | 37.2149 | 10.8609 | 39.0943 | 11.4494 | 41.2179 | 45.4838 | 47.9908 | 12.6344 | 13.3308 | 14.0061 | 50.4218 | 14.7647 | 53.1529 | 0.73667 | 0.77748 | 0.60116 | 0.60134 | 17.3786 | 478.435 | 80.774
2025-03-17 06:00 | 2025-03-18 06:00 | 014-4 | MRČ Ludbreg - MRS Varaždin I (stream 4) | Kromatografski uzorak | 2025-04-01 10:30 | 1.5113 | 0.49509 | 92.8054 | 3.9955 | 0.70681 | 1.1926 | 0.10165 | 0.10136 | 0.050846 | 0.10042 | 0.049765 | 0.051021 | - | 0.020605 | 0.005061 | 0.005098 | 9.785 | 35.2633 | 10.3152 | 37.2124 | 10.8602 | 39.0916 | 11.4486 | 41.215 | 45.4748 | 47.9813 | 12.6319 | 13.3281 | 14.0032 | 50.4116 | 14.7617 | 53.1422 | 0.73686 | 0.77769 | 0.60132 | 0.6015 | 17.3832 | 478.3085 | 80.7383
2025-03-18 06:00 | 2025-03-19 06:00 | 014-4 | MRČ Ludbreg - MRS Varaždin I (stream 4) | Kromatografski uzorak | 2025-04-01 10:30 | 1.6219 | 0.49258 | 92.6726 | 3.99 | 0.73411 | 1.2229 | 0.101 | 0.10057 | 0.050987 | 0.10052 | 0.049323 | 0.053129 | - | 0.022337 | 0.0055309 | 0.0053844 | 9.7797 | 35.245 | 10.3097 | 37.1931 | 10.8543 | 39.0705 | 11.4425 | 41.1929 | 45.422 | 47.9255 | 12.6172 | 13.3126 | 13.9867 | 50.352 | 14.7443 | 53.0793 | 0.73781 | 0.77869 | 0.60209 | 0.60227 | 17.4056 | 477.6926 | 80.5911
2025-03-19 06:00 | 2025-03-20 06:00 | 014-4 | MRČ Ludbreg - MRS Varaždin I (stream 4) | Kromatografski uzorak | 2025-04-01 10:30 | 3.7833 | 0 | 91.1687 | 4.478 | 0.51065 | 0.56997 | 0.018109 | 0.031905 | 0.0015521 | 0.0026789 | 0 | 0.0017814 | - | 0.0016788 | 0.0014674 | 0.00014973 | 9.5049 | 34.2424 | 10.0199 | 36.1343 | 10.5492 | 37.9735 | 11.1209 | 40.0351 | 44.2753 | 46.7136 | 12.2987 | 12.976 | 13.6387 | 49.0995 | 14.3768 | 51.7565 | 0.73302 | 0.77361 | 0.59818 | 0.59834 | 17.295 | 480.7684 | 83.6776
2025-03-20 06:00 | 2025-03-21 06:00 | 014-4 | MRČ Ludbreg - MRS Varaždin I (stream 4) | Kromatografski uzorak | 2025-04-01 10:30 | 3.869 | 0 | 91.0921 | 4.4898 | 0.49748 | 0.54909 | 0.016939 | 0.029398 | 0.001387 | 0.0024197 | 3.1883e-06 | 0.001023 | - | 0.00018712 | 0.00015494 | 0.00010197 | 9.4932 | 34.2002 | 10.0076 | 36.0896 | 10.5363 | 37.927 | 11.1072 | 39.9861 | 44.216 | 46.6516 | 12.2822 | 12.9588 | 13.6206 | 49.0343 | 14.3579 | 51.6884 | 0.73315 | 0.77376 | 0.59829 | 0.59846 | 17.2983 | 480.6696 | 83.7512
2025-03-21 06:00 | 2025-03-22 06:00 | 014-4 | MRČ Ludbreg - MRS Varaždin I (stream 4) | Kromatografski uzorak | 2025-04-01 10:30 | 4.2284 | 0 | 90.5786 | 4.5983 | 0.54266 | 0.59463 | 0.017448 | 0.030576 | 0.0011786 | 0.0019411 | 0 | 0.00070151 | - | 0 | 0 | 0.00013121 | 9.4733 | 34.1301 | 9.9866 | 36.0157 | 10.5142 | 37.8471 | 11.0839 | 39.9019 | 44.0352 | 46.4611 | 12.232 | 12.9059 | 13.5642 | 48.831 | 14.2985 | 51.4744 | 0.73615 | 0.77692 | 0.60074 | 0.6009 | 17.369 | 478.7087 | 83.3175
2025-03-22 06:00 | 2025-03-23 06:00 | 014-4 | MRČ Ludbreg - MRS Varaždin I (stream 4) | Kromatografski uzorak | 2025-04-01 10:30 | 4.4528 | 0 | 90.247 | 4.6486 | 0.59498 | 0.65155 | 0.019298 | 0.03405 | 0.001035 | 0.0016274 | 0 | 0.00047788 | - | 0 | 0 | 8.3959e-05 | 9.4639 | 34.098 | 9.9767 | 35.9818 | 10.5038 | 37.8097 | 11.0729 | 39.8625 | 43.9295 | 46.3502 | 12.2026 | 12.8751 | 13.531 | 48.7115 | 14.2636 | 51.3491 | 0.73829 | 0.77918 | 0.60248 | 0.60265 | 17.4194 | 477.3148 | 82.9626
2025-03-23 06:00 | 2025-03-24 06:00 | 014-4 | MRČ Ludbreg - MRS Varaždin I (stream 4) | Kromatografski uzorak | 2025-04-01 10:30 | 4.6205 | 0 | 90.189 | 4.5849 | 0.55418 | 0.60557 | 0.017647 | 0.030267 | 0.001109 | 0.0017277 | 0 | 0.00055772 | - | 0 | 0 | 7.5514e-05 | 9.4366 | 33.9982 | 9.9479 | 35.8765 | 10.4734 | 37.7006 | 11.0409 | 39.7474 | 43.8043 | 46.2181 | 12.1679 | 12.8384 | 13.4929 | 48.5745 | 14.2235 | 51.2047 | 0.73818 | 0.77906 | 0.60239 | 0.60255 | 17.4169 | 477.3811 | 83.259
2025-03-24 06:00 | 2025-03-25 06:00 | 014-4 | MRČ Ludbreg - MRS Varaždin I (stream 4) | Kromatografski uzorak | 2025-04-01 10:30 | 4.6982 | 0 | 90.2187 | 4.5365 | 0.50617 | 0.54668 | 0.013533 | 0.024174 | 0.00090561 | 0.0013129 | 0 | 0.00049354 | - | 0 | 0 | 8.4273e-05 | 9.4166 | 33.9247 | 9.9268 | 35.7988 | 10.4512 | 37.6207 | 11.0175 | 39.6631 | 43.7294 | 46.139 | 12.147 | 12.8164 | 13.4705 | 48.4936 | 14.1998 | 51.1194 | 0.73751 | 0.77835 | 0.60184 | 0.60201 | 17.4013 | 477.8115 | 83.6183
2025-03-25 06:00 | 2025-03-26 06:00 | 014-4 | MRČ Ludbreg - MRS Varaždin I (stream 4) | Kromatografski uzorak | 2025-04-01 10:30 | 4.7324 | 0 | 90.0244 | 4.6287 | 0.56547 | 0.61447 | 0.016428 | 0.029728 | 0.00091534 | 0.0013755 | 0 | 0.00047334 | - | 0 | 0 | 7.8322e-05 | 9.4301 | 33.9757 | 9.9411 | 35.8527 | 10.4663 | 37.6749 | 11.0334 | 39.7203 | 43.7481 | 46.1588 | 12.1523 | 12.8219 | 13.4754 | 48.5114 | 14.2051 | 51.1382 | 0.73909 | 0.78002 | 0.60314 | 0.6033 | 17.4385 | 476.7911 | 83.1348
2025-03-26 06:00 | 2025-03-27 06:00 | 014-4 | MRČ Ludbreg - MRS Varaždin I (stream 4) | Kromatografski uzorak | 2025-04-01 10:30 | 4.7428 | 0 | 90.0637 | 4.5869 | 0.55505 | 0.60658 | 0.017776 | 0.030442 | 0.0010658 | 0.0016747 | 0 | 0.00051097 | - | 0 | 0 | 6.5461e-05 | 9.4252 | 33.9576 | 9.936 | 35.8336 | 10.4609 | 37.6554 | 11.0277 | 39.6997 | 43.7329 | 46.1428 | 12.148 | 12.8174 | 13.4709 | 48.4952 | 14.2003 | 51.1211 | 0.73882 | 0.77973 | 0.60291 | 0.60308 | 17.4322 | 476.9654 | 83.2374
2025-03-27 06:00 | 2025-03-28 06:00 | 014-4 | MRČ Ludbreg - MRS Varaždin I (stream 4) | Kromatografski uzorak | 2025-04-01 10:30 | 4.7352 | 0 | 90.1129 | 4.5972 | 0.5138 | 0.55463 | 0.013687 | 0.024429 | 0.00087073 | 0.0012919 | 0 | 0.00044989 | - | 0 | 0 | 0.00010588 | 9.4185 | 33.9325 | 9.9289 | 35.8071 | 10.4534 | 37.6286 | 11.0199 | 39.6715 | 43.7203 | 46.1295 | 12.1445 | 12.8137 | 13.4674 | 48.4826 | 14.1966 | 51.1078 | 0.73815 | 0.77903 | 0.60237 | 0.60254 | 17.4165 | 477.3928 | 83.4604
2025-03-28 06:00 | 2025-03-29 06:00 | 014-4 | MRČ Ludbreg - MRS Varaždin I (stream 4) | Kromatografski uzorak | 2025-04-01 10:30 | 4.7349 | 0 | 90.1239 | 4.589 | 0.51262 | 0.55224 | 0.013235 | 0.024076 | 0.00079075 | 0.0011831 | 0 | 0.00028212 | - | 0 | 0 | 5.1023e-05 | 9.4175 | 33.9286 | 9.9278 | 35.8031 | 10.4523 | 37.6245 | 11.0186 | 39.6671 | 43.718 | 46.1271 | 12.1439 | 12.8131 | 13.4667 | 48.4803 | 14.1959 | 51.1053 | 0.73806 | 0.77894 | 0.6023 | 0.60246 | 17.4144 | 477.4526 | 83.495
2025-03-29 06:00 | 2025-03-30 06:00 | 014-4 | MRČ Ludbreg - MRS Varaždin I (stream 4) | Kromatografski uzorak | 2025-04-01 10:30 | 4.6361 | 0 | 90.0871 | 4.6282 | 0.59117 | 0.64856 | 0.019241 | 0.035252 | 0.00091809 | 0.0014438 | 0 | 0.00041737 | - | 0 | 0 | 0.00011585 | 9.4447 | 34.0286 | 9.9564 | 35.9086 | 10.4824 | 37.7329 | 11.0504 | 39.7815 | 43.8172 | 46.2317 | 12.1714 | 12.8421 | 13.4964 | 48.5871 | 14.2272 | 51.218 | 0.73906 | 0.77999 | 0.60311 | 0.60328 | 17.4377 | 476.8126 | 82.9937
2025-03-30 06:00 | 2025-03-31 06:00 | 014-4 | MRČ Ludbreg - MRS Varaždin I (stream 4) | Kromatografski uzorak | 2025-04-01 10:30 | 4.6874 | 0 | 90.0791 | 4.6258 | 0.55657 | 0.60764 | 0.017422 | 0.030339 | 0.0010557 | 0.0016538 | 0 | 0.00051851 | - | 0 | 0 | 7.5249e-05 | 9.4334 | 33.9873 | 9.9446 | 35.865 | 10.4699 | 37.688 | 11.0372 | 39.7341 | 43.7723 | 46.1843 | 12.159 | 12.829 | 13.4829 | 48.5384 | 14.213 | 51.1667 | 0.73878 | 0.77969 | 0.60288 | 0.60305 | 17.4312 | 476.9909 | 83.1643
2025-03-31 06:00 | 2025-04-01 06:00 | 014-4 | MRČ Ludbreg - MRS Varaždin I (stream 4) | Kromatografski uzorak | 2025-04-01 10:30 | 4.6724 | 0 | 90.0698 | 4.6697 | 0.54361 | 0.58801 | 0.014767 | 0.026882 | 0.00088851 | 0.0013204 | 0 | 0.00046598 | - | 0 | 0 | 7.4985e-05 | 9.4347 | 33.9918 | 9.9459 | 35.8698 | 10.4713 | 37.693 | 11.0387 | 39.7394 | 43.7809 | 46.1934 | 12.1613 | 12.8315 | 13.4855 | 48.5479 | 14.2158 | 51.1767 | 0.73869 | 0.7796 | 0.60281 | 0.60297 | 17.429 | 477.0514 | 83.1793
2025-03-01 06:00 | 2025-03-02 06:00 | 002-3 | MRČ Zabok - MRČ Ludbreg (stream 3) | Kromatografski uzorak | 2025-04-01 10:30 | 0.10975 | 0 | 96.2189 | 3.3704 | 0.21933 | 0.30094 | 0.037763 | 0.041883 | 0.0003324 | 0.0010852 | 0.00053922 | 0 | - | 0 | 0 | 0 | 9.736 | 35.0588 | 10.2636 | 36.9955 | 10.8058 | 38.8973 | 11.3913 | 41.0087 | 46.2332 | 48.7807 | 12.8426 | 13.5502 | 14.2487 | 51.2952 | 15.0201 | 54.0724 | 0.70464 | 0.74366 | 0.57502 | 0.57518 | 16.6251 | 500.1194 | 87.6206
2025-03-02 06:00 | 2025-03-03 06:00 | 002-3 | MRČ Zabok - MRČ Ludbreg (stream 3) | Kromatografski uzorak | 2025-04-01 10:30 | 0.10326 | 0 | 96.2163 | 3.3784 | 0.2202 | 0.30201 | 0.037851 | 0.042009 | 0.00033201 | 0.0010881 | 0.0005276 | 0 | - | 0 | 0 | 0 | 9.7374 | 35.0638 | 10.265 | 37.0008 | 10.8073 | 38.9027 | 11.3929 | 41.0145 | 46.2388 | 48.7866 | 12.8441 | 13.5518 | 14.2504 | 51.3013 | 15.0219 | 54.0788 | 0.70467 | 0.74369 | 0.57505 | 0.5752 | 16.6257 | 500.099 | 87.5971
2025-03-03 06:00 | 2025-03-04 06:00 | 002-3 | MRČ Zabok - MRČ Ludbreg (stream 3) | Kromatografski uzorak | 2025-04-01 10:30 | 0.095834 | 0 | 96.2192 | 3.3817 | 0.22126 | 0.30325 | 0.037798 | 0.042231 | 0.00033215 | 0.0010899 | 0.00053476 | 0 | - | 0 | 0 | 0 | 9.7385 | 35.0679 | 10.2662 | 37.0051 | 10.8086 | 38.9072 | 11.3942 | 41.0192 | 46.2443 | 48.7924 | 12.8456 | 13.5535 | 14.252 | 51.3073 | 15.0237 | 54.0852 | 0.70467 | 0.74369 | 0.57505 | 0.5752 | 16.6257 | 500.1007 | 87.584
2025-03-04 06:00 | 2025-03-05 06:00 | 002-3 | MRČ Zabok - MRČ Ludbreg (stream 3) | Kromatografski uzorak | 2025-04-01 10:30 | 0.08955 | 0 | 96.206 | 3.4003 | 0.22178 | 0.30415 | 0.038052 | 0.042346 | 0.00033488 | 0.0010952 | 0.00054238 | 0 | - | 0 | 0 | 0 | 9.7406 | 35.0756 | 10.2684 | 37.0132 | 10.8109 | 38.9156 | 11.3967 | 41.028 | 46.2514 | 48.7999 | 12.8476 | 13.5555 | 14.2541 | 51.3149 | 15.0259 | 54.0932 | 0.70476 | 0.74379 | 0.57512 | 0.57527 | 16.6278 | 500.0354 | 87.5369
2025-03-05 06:00 | 2025-03-06 06:00 | 002-3 | MRČ Zabok - MRČ Ludbreg (stream 3) | Kromatografski uzorak | 2025-04-01 10:30 | 0.085968 | 0 | 96.1988 | 3.4104 | 0.22223 | 0.30486 | 0.038203 | 0.042448 | 0.0003367 | 0.0010994 | 0.00054586 | 0 | - | 0 | 0 | 0 | 9.7418 | 35.0799 | 10.2696 | 37.0178 | 10.8122 | 38.9203 | 11.398 | 41.033 | 46.2554 | 48.8042 | 12.8487 | 13.5567 | 14.2553 | 51.3192 | 15.0272 | 54.0977 | 0.70481 | 0.74384 | 0.57516 | 0.57532 | 16.6291 | 499.9988 | 87.5104
2025-03-06 06:00 | 2025-03-07 06:00 | 002-3 | MRČ Zabok - MRČ Ludbreg (stream 3) | Kromatografski uzorak | 2025-04-01 10:30 | 0.079823 | 0 | 96.2048 | 3.4088 | 0.22372 | 0.30657 | 0.037981 | 0.042843 | 0.00033846 | 0.0010995 | 0.00058342 | 0 | - | 0 | 0 | 0 | 9.7425 | 35.0826 | 10.2704 | 37.0206 | 10.813 | 38.9232 | 11.3989 | 41.0361 | 46.2595 | 48.8085 | 12.8499 | 13.5579 | 14.2566 | 51.3237 | 15.0285 | 54.1025 | 0.70479 | 0.74382 | 0.57515 | 0.5753 | 16.6286 | 500.012 | 87.5059
2025-03-07 06:00 | 2025-03-08 06:00 | 002-3 | MRČ Zabok - MRČ Ludbreg (stream 3) | Kromatografski uzorak | 2025-04-01 10:30 | 0.073229 | 0 | 96.2292 | 3.3882 | 0.22643 | 0.3093 | 0.037321 | 0.043438 | 0.00034338 | 0.001096 | 0.00067336 | 0 | - | 0 | 0 | 0 | 9.7421 | 35.0808 | 10.2699 | 37.0187 | 10.8125 | 38.9214 | 11.3984 | 41.0341 | 46.2612 | 48.8103 | 12.8503 | 13.5584 | 14.2572 | 51.3258 | 15.0291 | 54.1047 | 0.70467 | 0.74369 | 0.57505 | 0.5752 | 16.6257 | 500.0992 | 87.5402
2025-03-08 06:00 | 2025-03-09 06:00 | 002-3 | MRČ Zabok - MRČ Ludbreg (stream 3) | Kromatografski uzorak | 2025-04-01 10:30 | 0.065816 | 0 | 96.2244 | 3.3989 | 0.22772 | 0.3109 | 0.037341 | 0.043709 | 0.00034495 | 0.0011003 | 0.00068767 | 0 | - | 0 | 0 | 0 | 9.7438 | 35.0871 | 10.2717 | 37.0254 | 10.8144 | 38.9283 | 11.4004 | 41.0414 | 46.268 | 48.8174 | 12.8522 | 13.5604 | 14.2592 | 51.3331 | 15.0312 | 54.1124 | 0.70472 | 0.74374 | 0.57509 | 0.57524 | 16.6268 | 500.0659 | 87.5081
2025-03-09 06:00 | 2025-03-10 06:00 | 002-3 | MRČ Zabok - MRČ Ludbreg (stream 3) | Kromatografski uzorak | 2025-04-01 10:30 | 0.056004 | 0 | 96.2009 | 3.4294 | 0.22982 | 0.31373 | 0.037708 | 0.044097 | 0.00034797 | 0.0011104 | 0.0006432 | 0 | - | 0 | 0 | 0 | 9.7473 | 35.1003 | 10.2755 | 37.0393 | 10.8184 | 38.9425 | 11.4046 | 41.0564 | 46.2797 | 48.8298 | 12.8555 | 13.5638 | 14.2627 | 51.3457 | 15.0349 | 54.1257 | 0.70489 | 0.74392 | 0.57523 | 0.57538 | 16.6308 | 499.9459 | 87.4244
2025-03-10 06:00 | 2025-03-11 06:00 | 002-3 | MRČ Zabok - MRČ Ludbreg (stream 3) | Kromatografski uzorak | 2025-04-01 10:30 | 0.045657 | 0 | 96.1703 | 3.4801 | 0.22168 | 0.30395 | 0.035053 | 0.042046 | 0.0010812 | 0.0025829 | 0.00059908 | 0.00090185 | - | 0 | 0 | 0 | 9.7507 | 35.1128 | 10.2791 | 37.0525 | 10.8221 | 38.956 | 11.4085 | 41.0707 | 46.2914 | 48.8421 | 12.8587 | 13.5673 | 14.2662 | 51.3582 | 15.0386 | 54.1388 | 0.70504 | 0.74408 | 0.57535 | 0.5755 | 16.6343 | 499.8418 | 87.317
2025-03-11 06:00 | 2025-03-12 06:00 | 002-3 | MRČ Zabok - MRČ Ludbreg (stream 3) | Kromatografski uzorak | 2025-04-01 10:30 | 0.055952 | 0 | 96.1779 | 3.5117 | 0.18139 | 0.25449 | 0.02411 | 0.032638 | 0.0036219 | 0.0076852 | 0.00046802 | 0.0045776 | - | 0 | 0 | 0 | 9.7454 | 35.0931 | 10.2735 | 37.0317 | 10.8162 | 38.9347 | 11.4023 | 41.0482 | 46.2758 | 48.8256 | 12.8544 | 13.5627 | 14.2616 | 51.3416 | 15.0337 | 54.1214 | 0.70472 | 0.74374 | 0.57509 | 0.57524 | 16.6269 | 500.065 | 87.3431
2025-03-12 06:00 | 2025-03-13 06:00 | 002-3 | MRČ Zabok - MRČ Ludbreg (stream 3) | Kromatografski uzorak | 2025-04-01 10:30 | 0.059371 | 0 | 96.1815 | 3.5089 | 0.17775 | 0.25028 | 0.0232 | 0.03186 | 0.0038388 | 0.0081198 | 0.0004388 | 0.0050705 | - | 0 | 0 | 0 | 9.7444 | 35.0892 | 10.2724 | 37.0276 | 10.815 | 38.9306 | 11.4011 | 41.0438 | 46.2721 | 48.8218 | 12.8534 | 13.5616 | 14.2605 | 51.3377 | 15.0326 | 54.1172 | 0.70468 | 0.7437 | 0.57505 | 0.57521 | 16.6258 | 500.0954 | 87.3528
2025-03-13 06:00 | 2025-03-14 06:00 | 002-3 | MRČ Zabok - MRČ Ludbreg (stream 3) | Kromatografski uzorak | 2025-04-01 10:30 | 0.057926 | 0 | 96.186 | 3.505 | 0.17881 | 0.25101 | 0.022728 | 0.032173 | 0.0037943 | 0.0080186 | 0.00048936 | 0.0050019 | - | 0 | 0 | 0 | 9.7443 | 35.0889 | 10.2723 | 37.0273 | 10.815 | 38.9303 | 11.401 | 41.0435 | 46.2725 | 48.8222 | 12.8535 | 13.5617 | 14.2606 | 51.3382 | 15.0327 | 54.1178 | 0.70465 | 0.74367 | 0.57503 | 0.57519 | 16.6253 | 500.1131 | 87.3618
2025-03-14 06:00 | 2025-03-15 06:00 | 002-3 | MRČ Zabok - MRČ Ludbreg (stream 3) | Kromatografski uzorak | 2025-04-01 10:30 | 0.055077 | 0 | 96.181 | 3.5127 | 0.17897 | 0.25128 | 0.022659 | 0.032211 | 0.0038079 | 0.0080497 | 0.00055886 | 0.0050266 | - | 0 | 0 | 0 | 9.7452 | 35.0921 | 10.2732 | 37.0307 | 10.8159 | 38.9338 | 11.402 | 41.0472 | 46.2756 | 48.8255 | 12.8543 | 13.5626 | 14.2615 | 51.3415 | 15.0337 | 54.1212 | 0.70469 | 0.74371 | 0.57506 | 0.57522 | 16.6261 | 500.0876 | 87.3428
2025-03-15 06:00 | 2025-03-16 06:00 | 002-3 | MRČ Zabok - MRČ Ludbreg (stream 3) | Kromatografski uzorak | 2025-04-01 10:30 | 0.050514 | 0 | 96.1671 | 3.5299 | 0.1797 | 0.25255 | 0.022859 | 0.032326 | 0.0038329 | 0.0081035 | 0.00065578 | 0.0050749 | - | 0 | 0 | 0 | 9.7471 | 35.0992 | 10.2752 | 37.0381 | 10.818 | 38.9413 | 11.4042 | 41.0552 | 46.2816 | 48.8318 | 12.856 | 13.5644 | 14.2633 | 51.3479 | 15.0355 | 54.128 | 0.70479 | 0.74382 | 0.57514 | 0.5753 | 16.6284 | 500.0175 | 87.2958
2025-03-16 06:00 | 2025-03-17 06:00 | 002-3 | MRČ Zabok - MRČ Ludbreg (stream 3) | Kromatografski uzorak | 2025-04-01 10:30 | 0.048365 | 0 | 96.1566 | 3.5409 | 0.18077 | 0.25411 | 0.023239 | 0.032489 | 0.0038475 | 0.0081307 | 0.00054938 | 0.0050884 | - | 0 | 0 | 0 | 9.7483 | 35.1038 | 10.2765 | 37.043 | 10.8194 | 38.9463 | 11.4057 | 41.0604 | 46.2852 | 48.8356 | 12.857 | 13.5654 | 14.2643 | 51.3517 | 15.0367 | 54.132 | 0.70486 | 0.7439 | 0.57521 | 0.57536 | 16.6302 | 499.9636 | 87.2606
2025-03-17 06:00 | 2025-03-18 06:00 | 002-3 | MRČ Zabok - MRČ Ludbreg (stream 3) | Kromatografski uzorak | 2025-04-01 10:30 | 0.044414 | 0 | 96.143 | 3.5573 | 0.18124 | 0.25524 | 0.023863 | 0.032561 | 0.0038577 | 0.008159 | 0.00045986 | 0.0051001 | - | 0 | 0 | 0 | 9.7501 | 35.1103 | 10.2784 | 37.0499 | 10.8214 | 38.9533 | 11.4077 | 41.0678 | 46.2906 | 48.8413 | 12.8585 | 13.567 | 14.266 | 51.3574 | 15.0383 | 54.138 | 0.70496 | 0.744 | 0.57528 | 0.57544 | 16.6325 | 499.8963 | 87.216
2025-03-18 06:00 | 2025-03-19 06:00 | 002-3 | MRČ Zabok - MRČ Ludbreg (stream 3) | Kromatografski uzorak | 2025-04-01 10:30 | 0.044498 | 0 | 96.1352 | 3.5662 | 0.18057 | 0.25416 | 0.023397 | 0.032479 | 0.0038874 | 0.0082153 | 0.00046304 | 0.0051427 | - | 0 | 0 | 0 | 9.7505 | 35.112 | 10.2788 | 37.0517 | 10.8219 | 38.9552 | 11.4083 | 41.0698 | 46.2916 | 48.8423 | 12.8588 | 13.5673 | 14.2662 | 51.3584 | 15.0386 | 54.1391 | 0.705 | 0.74404 | 0.57532 | 0.57547 | 16.6334 | 499.8689 | 87.2012
2025-03-19 06:00 | 2025-03-20 06:00 | 002-3 | MRČ Zabok - MRČ Ludbreg (stream 3) | Kromatografski uzorak | 2025-04-01 10:30 | 0.042797 | 0.00032247 | 96.1366 | 3.5654 | 0.18134 | 0.25487 | 0.022821 | 0.032573 | 0.0039811 | 0.0083852 | 0.00050147 | 0.0052681 | - | 0 | 0 | 0 | 9.7507 | 35.1128 | 10.2791 | 37.0525 | 10.8221 | 38.956 | 11.4085 | 41.0707 | 46.2925 | 48.8433 | 12.859 | 13.5676 | 14.2665 | 51.3594 | 15.0389 | 54.1402 | 0.705 | 0.74404 | 0.57532 | 0.57547 | 16.6334 | 499.8674 | 87.1939
2025-03-20 06:00 | 2025-03-21 06:00 | 002-3 | MRČ Zabok - MRČ Ludbreg (stream 3) | Kromatografski uzorak | 2025-04-01 10:30 | 0.035525 | 0 | 96.1124 | 3.5963 | 0.18176 | 0.25577 | 0.023014 | 0.032762 | 0.0039983 | 0.0084355 | 0.00049425 | 0.0053007 | - | 0 | 0 | 0 | 9.7538 | 35.1242 | 10.2823 | 37.0646 | 10.8256 | 38.9684 | 11.4121 | 41.0837 | 46.3024 | 48.8538 | 12.8618 | 13.5705 | 14.2694 | 51.37 | 15.042 | 54.1513 | 0.70516 | 0.74421 | 0.57545 | 0.5756 | 16.6371 | 499.756 | 87.119
2025-03-21 06:00 | 2025-03-22 06:00 | 002-3 | MRČ Zabok - MRČ Ludbreg (stream 3) | Kromatografski uzorak | 2025-04-01 10:30 | 0.030987 | 0 | 96.0896 | 3.6215 | 0.18306 | 0.25793 | 0.023471 | 0.032974 | 0.0040325 | 0.008508 | 0.0005241 | 0.0053565 | - | 0 | 0 | 0 | 9.7565 | 35.1339 | 10.2851 | 37.0748 | 10.8285 | 38.9789 | 11.4152 | 41.0948 | 46.31 | 48.8618 | 12.8639 | 13.5727 | 14.2717 | 51.378 | 15.0444 | 54.1597 | 0.70532 | 0.74438 | 0.57558 | 0.57573 | 16.6409 | 499.6433 | 87.0485
2025-03-22 06:00 | 2025-03-23 06:00 | 002-3 | MRČ Zabok - MRČ Ludbreg (stream 3) | Kromatografski uzorak | 2025-04-01 10:30 | 0.028422 | 0 | 96.0701 | 3.6417 | 0.18441 | 0.25974 | 0.023469 | 0.033195 | 0.0040617 | 0.0085689 | 0.00061869 | 0.0054125 | - | 0 | 0 | 0 | 9.7585 | 35.1414 | 10.2872 | 37.0827 | 10.8307 | 38.9868 | 11.4176 | 41.1032 | 46.3154 | 48.8675 | 12.8654 | 13.5743 | 14.2732 | 51.3836 | 15.046 | 54.1657 | 0.70545 | 0.74452 | 0.57569 | 0.57584 | 16.644 | 499.5489 | 86.9922
2025-03-23 06:00 | 2025-03-24 06:00 | 002-3 | MRČ Zabok - MRČ Ludbreg (stream 3) | Kromatografski uzorak | 2025-04-01 10:30 | 0.026372 | 0 | 96.5172 | 3.1788 | 0.20624 | 0.27771 | 0.022886 | 0.032564 | 0.0037309 | 0.0076532 | 0.00043237 | 0.0042068 | - | 0 | 0 | 0 | 9.7275 | 35.026 | 10.2546 | 36.9608 | 10.7963 | 38.8633 | 11.3813 | 40.9727 | 46.2488 | 48.7972 | 12.8469 | 13.5548 | 14.2543 | 51.3156 | 15.0261 | 54.094 | 0.70284 | 0.74176 | 0.57356 | 0.57371 | 16.5828 | 501.4069 | 87.99
2025-03-24 06:00 | 2025-03-25 06:00 | 002-3 | MRČ Zabok - MRČ Ludbreg (stream 3) | Kromatografski uzorak | 2025-04-01 10:30 | 0.022379 | 0 | 97.7574 | 1.8852 | 0.27241 | 0.33499 | 0.023785 | 0.030235 | 0.0026832 | 0.0048213 | 1.4629e-05 | 0.0010361 | - | 0 | 0 | 0 | 9.6419 | 34.7072 | 10.1644 | 36.6241 | 10.7014 | 38.5219 | 11.2812 | 40.6124 | 46.064 | 48.602 | 12.7955 | 13.5005 | 14.2019 | 51.1268 | 14.9707 | 53.8946 | 0.69566 | 0.73418 | 0.5677 | 0.56784 | 16.4142 | 506.5509 | 91.0082
2025-03-25 06:00 | 2025-03-26 06:00 | 002-3 | MRČ Zabok - MRČ Ludbreg (stream 3) | Kromatografski uzorak | 2025-04-01 10:30 | 0.022615 | 0 | 97.9 | 1.7347 | 0.28058 | 0.34265 | 0.024848 | 0.029758 | 0.0025165 | 0.0044027 | 0 | 0.00053857 | - | 0 | 0 | 0 | 9.6321 | 34.6705 | 10.154 | 36.5853 | 10.6904 | 38.4825 | 11.2697 | 40.5709 | 46.0423 | 48.5791 | 12.7895 | 13.4942 | 14.1957 | 51.1047 | 14.9642 | 53.8712 | 0.69484 | 0.73331 | 0.56703 | 0.56717 | 16.395 | 507.1479 | 91.3834
2025-03-26 06:00 | 2025-03-27 06:00 | 002-3 | MRČ Zabok - MRČ Ludbreg (stream 3) | Kromatografski uzorak | 2025-04-01 10:30 | 0.0105 | 0 | 98.1362 | 1.5065 | 0.28732 | 0.34671 | 0.021777 | 0.030213 | 0.0025346 | 0.0043529 | 0 | 0.00051559 | - | 0 | 0 | 0 | 9.6173 | 34.6151 | 10.1384 | 36.5269 | 10.674 | 38.4234 | 11.2523 | 40.5084 | 46.015 | 48.5502 | 12.7819 | 13.4862 | 14.1882 | 51.0774 | 14.9562 | 53.8423 | 0.69345 | 0.73184 | 0.56589 | 0.56604 | 16.3623 | 508.1508 | 91.9749
2025-03-27 06:00 | 2025-03-28 06:00 | 002-3 | MRČ Zabok - MRČ Ludbreg (stream 3) | Kromatografski uzorak | 2025-04-01 10:30 | 0.0097503 | 0 | 98.1314 | 1.5114 | 0.28822 | 0.34741 | 0.021459 | 0.030298 | 0.0025466 | 0.0043686 | 0 | 0.00051502 | - | 0 | 0 | 0 | 9.6178 | 34.617 | 10.1389 | 36.5289 | 10.6745 | 38.4254 | 11.2529 | 40.5106 | 46.0164 | 48.5517 | 12.7823 | 13.4866 | 14.1886 | 51.0789 | 14.9566 | 53.8439 | 0.69348 | 0.73187 | 0.56592 | 0.56606 | 16.363 | 508.1286 | 91.9587
2025-03-28 06:00 | 2025-03-29 06:00 | 002-3 | MRČ Zabok - MRČ Ludbreg (stream 3) | Kromatografski uzorak | 2025-04-01 10:30 | 0.0044721 | 0 | 98.1311 | 1.5164 | 0.28889 | 0.34809 | 0.021392 | 0.030368 | 0.0025495 | 0.0043757 | 0 | 0.00051578 | - | 0 | 0 | 0 | 9.6187 | 34.6205 | 10.1399 | 36.5325 | 10.6756 | 38.4292 | 11.2541 | 40.5146 | 46.0206 | 48.5562 | 12.7835 | 13.4878 | 14.1899 | 51.0835 | 14.958 | 53.8488 | 0.69349 | 0.73189 | 0.56593 | 0.56607 | 16.3633 | 508.1191 | 91.9422
2025-03-29 06:00 | 2025-03-30 06:00 | 002-3 | MRČ Zabok - MRČ Ludbreg (stream 3) | Kromatografski uzorak | 2025-04-01 10:30 | 0 | 0 | 98.1292 | 1.521 | 0.29008 | 0.34977 | 0.021669 | 0.030534 | 0.0025627 | 0.0044002 | 0 | 0.00052239 | - | 0 | 0 | 0 | 9.6197 | 34.6243 | 10.141 | 36.5365 | 10.6767 | 38.4333 | 11.2553 | 40.5189 | 46.0247 | 48.5605 | 12.7847 | 13.489 | 14.1911 | 51.0879 | 14.9593 | 53.8535 | 0.69352 | 0.73192 | 0.56595 | 0.56609 | 16.364 | 508.377 | 91.9197
2025-03-30 06:00 | 2025-03-31 06:00 | 002-3 | MRČ Zabok - MRČ Ludbreg (stream 3) | Kromatografski uzorak | 2025-04-01 10:30 | 0 | 0 | 98.1255 | 1.5241 | 0.29053 | 0.35039 | 0.021817 | 0.03055 | 0.0025632 | 0.0044041 | 0 | 0.00052442 | - | 0 | 0 | 0 | 9.6201 | 34.6255 | 10.1413 | 36.5378 | 10.6771 | 38.4346 | 11.2556 | 40.5203 | 46.0254 | 48.5612 | 12.7848 | 13.4892 | 14.1913 | 51.0887 | 14.9595 | 53.8542 | 0.69355 | 0.73194 | 0.56597 | 0.56612 | 16.3646 | 508.079 | 91.9079
2025-03-31 06:00 | 2025-04-01 06:00 | 002-3 | MRČ Zabok - MRČ Ludbreg (stream 3) | Kromatografski uzorak | 2025-04-01 10:30 | 0 | 0 | 98.1167 | 1.5314 | 0.29173 | 0.3519 | 0.021974 | 0.030677 | 0.0025775 | 0.0044241 | 0 | 0.00052297 | - | 0 | 0 | 0 | 9.6208 | 34.6283 | 10.1421 | 36.5408 | 10.6779 | 38.4377 | 11.2565 | 40.5235 | 46.0271 | 48.563 | 12.7853 | 13.4897 | 14.1918 | 51.0903 | 14.96 | 53.856 | 0.69361 | 0.73201 | 0.56603 | 0.56617 | 16.3661 | 508.0443 | 91.8798
2025-03-01 06:00 | 2025-03-02 06:00 | 010-1 | MRS Varaždin I stream 1 | Kromatografski uzorak | 2025-04-01 10:31 | 4.9671 | 8.0115e-05 | 89.8378 | 4.5682 | 0.5776 | 0.62676 | 0.018077 | 0.02836 | 0.00066106 | 0.0013316 | 0 | - | 0.00072901 | - | - | - | 9.4053 | 33.8856 | 9.9149 | 35.7581 | 10.4388 | 37.5757 | 11.0044 | 39.6158 | 43.6037 | 46.007 | 12.1121 | 12.7797 | 13.4311 | 48.352 | 14.1584 | 50.9703 | 0.74007 | 0.78105 | 0.60393 | 0.60409 | 17.4617 | 476.1609 | 83.189
2025-03-02 06:00 | 2025-03-03 06:00 | 010-1 | MRS Varaždin I stream 1 | Kromatografski uzorak | 2025-04-01 10:31 | 4.9768 | 0.00012862 | 89.9395 | 4.4932 | 0.54316 | 0.59033 | 0.017738 | 0.026307 | 0.00076436 | 0.0015633 | 6.25e-08 | - | 0.00080235 | - | - | - | 9.3938 | 33.8427 | 9.9028 | 35.7128 | 10.4259 | 37.5289 | 10.9908 | 39.567 | 43.5728 | 45.9744 | 12.1036 | 12.7707 | 13.4221 | 48.3197 | 14.1489 | 50.9361 | 0.73922 | 0.78016 | 0.60324 | 0.60341 | 17.4419 | 476.7015 | 83.4857
2025-03-03 06:00 | 2025-03-04 06:00 | 010-1 | MRS Varaždin I stream 1 | Kromatografski uzorak | 2025-04-01 10:31 | 4.9228 | 0.00013508 | 90.0205 | 4.4846 | 0.5293 | 0.57198 | 0.015946 | 0.024134 | 0.0006409 | 0.0012372 | 4.881e-06 | - | 0.00071528 | - | - | - | 9.3953 | 33.8478 | 9.9044 | 35.7181 | 10.4276 | 37.5357 | 10.9927 | 39.5736 | 43.5972 | 46.0001 | 12.1103 | 12.7778 | 13.4298 | 48.3474 | 14.157 | 50.9653 | 0.73865 | 0.77955 | 0.60277 | 0.60293 | 17.4284 | 477.0759 | 83.6006
2025-03-04 06:00 | 2025-03-05 06:00 | 010-1 | MRS Varaždin I stream 1 | Kromatografski uzorak | 2025-04-01 10:31 | 4.9579 | 0.00012325 | 89.9105 | 4.5004 | 0.57828 | 0.63105 | 0.019848 | 0.030095 | 0.00068728 | 0.0013736 | 4.5616e-06 | - | 0.00075415 | - | - | - | 9.4022 | 33.8739 | 9.9117 | 35.7458 | 10.4353 | 37.5633 | 11.0007 | 39.6027 | 43.6004 | 46.0034 | 12.1112 | 12.7787 | 13.4303 | 48.3491 | 14.1575 | 50.9671 | 0.73969 | 0.78065 | 0.60362 | 0.60378 | 17.4528 | 476.4118 | 83.3028
2025-03-05 06:00 | 2025-03-06 06:00 | 010-1 | MRS Varaždin I stream 1 | Kromatografski uzorak | 2025-04-01 10:31 | 4.8558 | 0.0001195 | 90.1116 | 4.4381 | 0.54259 | 0.59428 | 0.019973 | 0.028323 | 0.00081593 | 0.0016789 | 4.7668e-06 | - | 0.00090064 | - | - | - | 9.4021 | 33.8722 | 9.9116 | 35.7442 | 10.4352 | 37.5629 | 11.0007 | 39.6024 | 43.6373 | 46.0433 | 12.1215 | 12.7898 | 13.4425 | 48.3929 | 14.1704 | 51.0133 | 0.73833 | 0.77921 | 0.60251 | 0.6027 | 17.4188 | 477.3442 | 83.5817
2025-03-06 06:00 | 2025-03-07 06:00 | 010-1 | MRS Varaždin I stream 1 | Kromatografski uzorak | 2025-04-01 10:31 | 5.0692 | 0.00017454 | 89.8535 | 4.4896 | 0.54445 | 0.58758 | 0.015991 | 0.024511 | 0.00064505 | 0.0012737 | 4.7916e-06 | - | 0.00070936 | - | - | - | 9.384 | 33.8074 | 9.8924 | 35.6755 | 10.4151 | 37.4905 | 10.9794 | 39.5258 | 43.5166 | 45.915 | 12.0879 | 12.7542 | 13.4048 | 48.2574 | 14.1307 | 50.8705 | 0.73961 | 0.78057 | 0.60356 | 0.60372 | 17.451 | 476.4538 | 83.5053
2025-03-07 06:00 | 2025-03-08 06:00 | 010-1 | MRS Varaždin I stream 1 | Kromatografski uzorak | 2025-04-01 10:31 | 4.8361 | 0.00021336 | 90.1999 | 4.3994 | 0.51952 | 0.56442 | 0.017311 | 0.025231 | 0.00058134 | 0.001193 | 1.3744e-05 | - | 0.00056588 | - | - | - | 9.3964 | 33.85 | 9.9056 | 35.7215 | 10.4289 | 37.5392 | 10.994 | 39.5784 | 43.6321 | 46.0369 | 12.12 | 12.788 | 13.4405 | 48.3857 | 14.1688 | 51.0075 | 0.73763 | 0.77847 | 0.60194 | 0.60211 | 17.4042 | 477.7448 | 83.8079
2025-03-08 06:00 | 2025-03-09 06:00 | 010-1 | MRS Varaždin I stream 1 | Kromatografski uzorak | 2025-04-01 10:31 | 4.7746 | 0.0001216 | 90.2059 | 4.4346 | 0.5362 | 0.58483 | 0.018719 | 0.027256 | 0.00064196 | 0.0013153 | 8.7949e-06 | - | 0.00068565 | - | - | - | 9.408 | 33.8933 | 9.9178 | 35.7662 | 10.4417 | 37.5865 | 11.0075 | 39.627 | 43.6812 | 46.0887 | 12.1337 | 12.8024 | 13.4558 | 48.4409 | 14.1844 | 51.0639 | 0.73779 | 0.77865 | 0.60207 | 0.60223 | 17.408 | 477.6332 | 83.652
2025-03-09 06:00 | 2025-03-10 06:00 | 010-1 | MRS Varaždin I stream 1 | Kromatografski uzorak | 2025-04-01 10:31 | 5.0841 | 0.00022742 | 89.7589 | 4.5034 | 0.59655 | 0.65345 | 0.021617 | 0.031602 | 0.00087546 | 0.0018387 | 2.9167e-06 | - | 0.00096465 | - | - | - | 9.394 | 33.8449 | 9.903 | 35.7151 | 10.4262 | 37.5305 | 10.9911 | 39.5681 | 43.5342 | 45.9337 | 12.0928 | 12.7594 | 13.4097 | 48.2749 | 14.1358 | 50.889 | 0.74065 | 0.78166 | 0.6044 | 0.60457 | 17.4754 | 475.7868 | 83.1712
2025-03-10 06:00 | 2025-03-11 06:00 | 010-1 | MRS Varaždin I stream 1 | Kromatografski uzorak | 2025-04-01 10:31 | 5.1566 | 0.00017745 | 89.7343 | 4.5155 | 0.55033 | 0.59344 | 0.015875 | 0.024538 | 0.00066938 | 0.0013026 | 1.5188e-06 | - | 0.00072847 | - | - | - | 9.3784 | 33.7877 | 9.8866 | 35.6548 | 10.4089 | 37.4683 | 10.9729 | 39.5024 | 43.4715 | 45.8675 | 12.0754 | 12.741 | 13.3908 | 48.2069 | 14.1159 | 50.8172 | 0.74028 | 0.78127 | 0.6041 | 0.60426 | 17.4668 | 476.0194 | 83.4158
2025-03-11 06:00 | 2025-03-12 06:00 | 010-1 | MRS Varaždin I stream 1 | Kromatografski uzorak | 2025-04-01 10:31 | 5.0898 | 0.00026493 | 89.6483 | 4.607 | 0.60029 | 0.6546 | 0.020735 | 0.030768 | 0.00069581 | 0.0014553 | 1.2375e-06 | - | 0.00065924 | - | - | - | 9.4008 | 33.8701 | 9.9101 | 35.7418 | 10.4337 | 37.5574 | 10.999 | 39.5965 | 43.548 | 45.9483 | 12.0967 | 12.7634 | 13.4136 | 48.289 | 14.1399 | 50.9038 | 0.74128 | 0.78234 | 0.60492 | 0.60509 | 17.4904 | 475.3808 | 82.9713
2025-03-12 06:00 | 2025-03-13 06:00 | 010-1 | MRS Varaždin I stream 1 | Kromatografski uzorak | 2025-04-01 10:31 | 4.9163 | 0.00023561 | 89.8557 | 4.5578 | 0.61084 | 0.66998 | 0.022546 | 0.033496 | 0.0007317 | 0.0016164 | 3.2137e-06 | - | 0.00074831 | - | - | - | 9.4162 | 33.9257 | 9.9265 | 35.8004 | 10.4509 | 37.6193 | 11.0172 | 39.6618 | 43.6476 | 46.0514 | 12.1243 | 12.7921 | 13.4438 | 48.3976 | 14.1724 | 51.0206 | 0.74033 | 0.78133 | 0.60414 | 0.60431 | 17.4678 | 475.9955 | 83.0136
2025-03-13 06:00 | 2025-03-14 06:00 | 010-1 | MRS Varaždin I stream 1 | Kromatografski uzorak | 2025-04-01 10:31 | 4.5967 | 0.00014458 | 90.3619 | 4.4777 | 0.51633 | 0.56363 | 0.017748 | 0.026044 | 0.00079781 | 0.0017668 | 1.9267e-05 | - | 0.00092215 | - | - | - | 9.425 | 33.9544 | 9.9357 | 35.8307 | 10.4606 | 37.6544 | 11.0274 | 39.6987 | 43.7866 | 46.1999 | 12.1629 | 12.8333 | 13.4883 | 48.5579 | 14.2187 | 51.1872 | 0.73689 | 0.7777 | 0.60134 | 0.6015 | 17.3868 | 478.2124 | 83.666
2025-03-14 06:00 | 2025-03-15 06:00 | 010-1 | MRS Varaždin I stream 1 | Kromatografski uzorak | 2025-04-01 10:31 | 4.9622 | 8.1217e-05 | 89.9449 | 4.5243 | 0.52638 | 0.56855 | 0.015295 | 0.023713 | 0.00072321 | 0.0015332 | 1.0221e-05 | - | 0.00089662 | - | - | - | 9.3942 | 33.8432 | 9.9032 | 35.7143 | 10.4264 | 37.5313 | 10.9914 | 39.5689 | 43.581 | 45.9814 | 12.1058 | 12.7726 | 13.4243 | 48.3273 | 14.1516 | 50.9459 | 0.73905 | 0.77997 | 0.60309 | 0.60326 | 17.4377 | 476.8187 | 83.5229
2025-03-15 06:00 | 2025-03-16 06:00 | 010-1 | MRS Varaždin I stream 1 | Kromatografski uzorak | 2025-04-01 10:31 | 4.94 | 8.2183e-05 | 89.9811 | 4.5046 | 0.5309 | 0.57421 | 0.015557 | 0.024526 | 0.00072945 | 0.0015614 | 1.9792e-07 | - | 0.00093507 | - | - | - | 9.3953 | 33.8488 | 9.9044 | 35.7192 | 10.4277 | 37.5366 | 10.9927 | 39.5737 | 43.5911 | 45.9936 | 12.1086 | 12.776 | 13.4278 | 48.3402 | 14.1545 | 50.9561 | 0.73891 | 0.77983 | 0.60299 | 0.60313 | 17.4341 | 476.9177 | 83.5437
2025-03-16 06:00 | 2025-03-17 06:00 | 010-1 | MRS Varaždin I stream 1 | Kromatografski uzorak | 2025-04-01 10:31 | 5.0918 | 0.00015711 | 89.7598 | 4.54 | 0.55971 | 0.60834 | 0.017733 | 0.027375 | 0.00081984 | 0.001732 | 1.5625e-06 | - | 0.00096767 | - | - | - | 9.3889 | 33.826 | 9.8976 | 35.6952 | 10.4205 | 37.5101 | 10.9852 | 39.5466 | 43.5201 | 45.9188 | 12.0889 | 12.7552 | 13.4056 | 48.26 | 14.1315 | 50.8733 | 0.74031 | 0.78131 | 0.60413 | 0.60429 | 17.4676 | 476.0035 | 83.2952
2025-03-17 06:00 | 2025-03-18 06:00 | 010-1 | MRS Varaždin I stream 1 | Kromatografski uzorak | 2025-04-01 10:31 | 5.0748 | 9.7264e-05 | 89.7856 | 4.561 | 0.5366 | 0.57853 | 0.015018 | 0.02366 | 0.00076871 | 0.0015271 | 6.4269e-06 | - | 0.00094779 | - | - | - | 9.3873 | 33.8199 | 9.896 | 35.6887 | 10.4188 | 37.5038 | 10.9833 | 39.5399 | 43.5228 | 45.9216 | 12.0897 | 12.756 | 13.4066 | 48.2636 | 14.1325 | 50.877 | 0.73995 | 0.78093 | 0.60384 | 0.604 | 17.4565 | 476.3139 | 83.3977
2025-03-18 06:00 | 2025-03-19 06:00 | 010-1 | MRS Varaždin I stream 1 | Kromatografski uzorak | 2025-04-01 10:31 | 4.1325 | 0.022031 | 90.1135 | 4.562 | 0.78007 | 1.17 | 0.13899 | 0.11308 | 0.040929 | 0.04944 | 0.00033281 | - | 0.047187 | - | - | - | 9.5982 | 34.57 | 10.1183 | 36.481 | 10.6528 | 38.3203 | 11.2301 | 40.4283 | 44.3401 | 46.7844 | 12.3167 | 12.9957 | 13.6503 | 49.1411 | 14.3922 | 51.8118 | 0.74517 | 0.78721 | 0.60868 | 0.60886 | 17.5973 | 472.9476 | 80.5892
2025-03-19 06:00 | 2025-03-20 06:00 | 010-1 | MRS Varaždin I stream 1 | Kromatografski uzorak | 2025-04-01 10:31 | 3.8332 | 0.002289 | 91.1971 | 4.3808 | 0.51553 | 0.58663 | 0.02068 | 0.030703 | 0.0020755 | 0.0036963 | 4.8422e-05 | - | 0.013896 | - | - | - | 9.498 | 34.2164 | 10.0127 | 36.1073 | 10.5416 | 37.9453 | 11.1128 | 40.0062 | 44.2384 | 46.6792 | 12.2885 | 12.9664 | 13.6276 | 49.0595 | 14.3656 | 51.716 | 0.73313 | 0.77373 | 0.59823 | 0.59843 | 17.2955 | 480.7546 | 83.6775
2025-03-20 06:00 | 2025-03-21 06:00 | 010-1 | MRS Varaždin I stream 1 | Kromatografski uzorak | 2025-04-01 10:31 | 4.0432 | 0.00063029 | 90.9241 | 4.454 | 0.52374 | 0.5781 | 0.019236 | 0.028526 | 0.001188 | 0.0026784 | 3.1168e-05 | - | 0.0027011 | - | - | - | 9.4786 | 34.1476 | 9.9921 | 36.0341 | 10.52 | 37.8683 | 11.0901 | 39.9242 | 44.1162 | 46.548 | 12.2545 | 12.93 | 13.5899 | 48.9237 | 14.3259 | 51.5731 | 0.7342 | 0.77487 | 0.59914 | 0.59931 | 17.3233 | 479.975 | 83.6815
2025-03-21 06:00 | 2025-03-22 06:00 | 010-1 | MRS Varaždin I stream 1 | Kromatografski uzorak | 2025-04-01 10:31 | 4.4935 | 0.00024339 | 90.3633 | 4.522 | 0.56773 | 0.62091 | 0.019345 | 0.029182 | 0.00098531 | 0.0021266 | 1.5004e-05 | - | 0.0015279 | - | - | - | 9.4466 | 34.0335 | 9.9585 | 35.9142 | 10.4846 | 37.7405 | 11.0527 | 39.7898 | 43.8747 | 46.293 | 12.1874 | 12.8592 | 13.515 | 48.6539 | 14.2467 | 51.2882 | 0.73737 | 0.7782 | 0.60173 | 0.60189 | 17.3979 | 477.9137 | 83.3364
2025-03-22 06:00 | 2025-03-23 06:00 | 010-1 | MRS Varaždin I stream 1 | Kromatografski uzorak | 2025-04-01 10:31 | 4.7829 | 0.00015666 | 89.8724 | 4.6565 | 0.6315 | 0.68798 | 0.021122 | 0.031948 | 0.00080665 | 0.0017185 | 1.0076e-05 | - | 0.00087525 | - | - | - | 9.4384 | 34.0065 | 9.9498 | 35.8858 | 10.4754 | 37.7077 | 11.0431 | 39.755 | 43.7479 | 46.1592 | 12.1522 | 12.822 | 13.4748 | 48.5093 | 14.2045 | 51.1362 | 0.74045 | 0.78145 | 0.60424 | 0.6044 | 17.4704 | 475.9218 | 82.7722
2025-03-23 06:00 | 2025-03-24 06:00 | 010-1 | MRS Varaždin I stream 1 | Kromatografski uzorak | 2025-04-01 10:31 | 4.9748 | 0.00026918 | 89.7677 | 4.5881 | 0.61314 | 0.66918 | 0.02099 | 0.031351 | 0.00091316 | 0.0018293 | 3.6875e-07 | - | 0.00095904 | - | - | - | 9.4126 | 33.9128 | 9.9226 | 35.7869 | 10.4468 | 37.6047 | 11.0129 | 39.6464 | 43.6175 | 46.0216 | 12.116 | 12.7838 | 13.435 | 48.3659 | 14.1625 | 50.9849 | 0.74078 | 0.78181 | 0.60451 | 0.60468 | 17.4785 | 475.6998 | 82.9522
2025-03-24 06:00 | 2025-03-25 06:00 | 010-1 | MRS Varaždin I stream 1 | Kromatografski uzorak | 2025-04-01 10:31 | 5.0834 | 8.4608e-05 | 89.8197 | 4.5204 | 0.53645 | 0.5764 | 0.014571 | 0.022462 | 0.00071836 | 0.0013662 | 0 | - | 0.0008276 | - | - | - | 9.3831 | 33.8042 | 9.8915 | 35.6722 | 10.4141 | 37.4869 | 10.9784 | 39.5221 | 43.5093 | 45.9073 | 12.0859 | 12.752 | 13.4026 | 48.2492 | 14.1283 | 50.8618 | 0.73971 | 0.78068 | 0.60364 | 0.6038 | 17.4535 | 476.3804 | 83.4908
2025-03-25 06:00 | 2025-03-26 06:00 | 010-1 | MRS Varaždin I stream 1 | Kromatografski uzorak | 2025-04-01 10:31 | 5.115 | 0.00012628 | 89.5888 | 4.654 | 0.59594 | 0.64203 | 0.016681 | 0.026548 | 0.00069755 | 0.0013459 | 0 | - | 0.0008185 | - | - | - | 9.3994 | 33.8635 | 9.9087 | 35.7368 | 10.4322 | 37.5499 | 10.9974 | 39.5908 | 43.5356 | 45.9351 | 12.0932 | 12.7598 | 13.4097 | 48.2749 | 14.1358 | 50.889 | 0.74149 | 0.78256 | 0.60507 | 0.60524 | 17.4953 | 475.2434 | 82.9457
2025-03-26 06:00 | 2025-03-27 06:00 | 010-1 | MRS Varaždin I stream 1 | Kromatografski uzorak | 2025-04-01 10:31 | 5.1163 | 0.00017486 | 89.6191 | 4.5952 | 0.61381 | 0.66926 | 0.020868 | 0.031182 | 0.00082368 | 0.0017283 | 8.9375e-07 | - | 0.00084765 | - | - | - | 9.3992 | 33.8648 | 9.9085 | 35.7362 | 10.432 | 37.5514 | 10.9973 | 39.5902 | 43.5355 | 45.935 | 12.0932 | 12.7597 | 13.4091 | 48.2726 | 14.1352 | 50.8866 | 0.74154 | 0.78261 | 0.60513 | 0.6053 | 17.4963 | 475.2167 | 82.9248
2025-03-27 06:00 | 2025-03-28 06:00 | 010-1 | MRS Varaždin I stream 1 | Kromatografski uzorak | 2025-04-01 10:31 | 5.1044 | 0.00010956 | 89.6874 | 4.6026 | 0.56244 | 0.60548 | 0.015745 | 0.02439 | 0.00072297 | 0.0014286 | 7.7146e-06 | - | 0.00074658 | - | - | - | 9.3904 | 33.8352 | 9.8992 | 35.7049 | 10.4222 | 37.516 | 10.9869 | 39.5528 | 43.5173 | 45.9195 | 12.0881 | 12.7554 | 13.4045 | 48.2563 | 14.1315 | 50.8734 | 0.74068 | 0.78166 | 0.6044 | 0.60456 | 17.4701 | 475.9431 | 83.1994
2025-03-28 06:00 | 2025-03-29 06:00 | 010-1 | MRS Varaždin I stream 1 | Kromatografski uzorak | 2025-04-01 10:31 | 5.143 | 7.7575e-05 | 89.7149 | 4.5602 | 0.54261 | 0.58185 | 0.014315 | 0.022492 | 0.0006101 | 0.001209 | 0 | - | 0.00062099 | - | - | - | 9.381 | 33.797 | 9.8893 | 35.6646 | 10.4117 | 37.4784 | 10.9759 | 39.5131 | 43.4825 | 45.8791 | 12.0785 | 12.7442 | 13.3941 | 48.2189 | 14.1194 | 50.8299 | 0.74031 | 0.78131 | 0.60413 | 0.60429 | 17.4675 | 475.9981 | 83.3863
2025-03-29 06:00 | 2025-03-30 06:00 | 010-1 | MRS Varaždin I stream 1 | Kromatografski uzorak | 2025-04-01 10:31 | 5.0696 | 5.4247e-05 | 89.6626 | 4.6461 | 0.57658 | 0.62156 | 0.016416 | 0.025951 | 0.00066739 | 0.0013195 | 0 | - | 0.00062085 | - | - | - | 9.4002 | 33.8679 | 9.9096 | 35.7385 | 10.4331 | 37.5548 | 10.9984 | 39.5943 | 43.554 | 45.9552 | 12.0983 | 12.7653 | 13.4158 | 48.2967 | 14.142 | 50.9113 | 0.74094 | 0.78197 | 0.60466 | 0.60482 | 17.4828 | 475.5837 | 83.0511
2025-03-30 06:00 | 2025-03-31 06:00 | 010-1 | MRS Varaždin I stream 1 | Kromatografski uzorak | 2025-04-01 10:31 | 5.0614 | 0.00020153 | 89.6388 | 4.6346 | 0.61072 | 0.66498 | 0.020129 | 0.030746 | 0.00083492 | 0.0016844 | 0 | - | 0.00086117 | - | - | - | 9.407 | 33.8929 | 9.9167 | 35.7659 | 10.4406 | 37.5823 | 11.0063 | 39.6227 | 43.5727 | 45.9743 | 12.1035 | 12.7707 | 13.421 | 48.3157 | 14.1478 | 50.9321 | 0.74143 | 0.7825 | 0.60505 | 0.60521 | 17.4939 | 475.2816 | 82.873
2025-03-31 06:00 | 2025-04-01 06:00 | 010-1 | MRS Varaždin I stream 1 | Kromatografski uzorak | 2025-04-01 10:31 | 5.0969 | 7.9283e-05 | 89.679 | 4.6164 | 0.56457 | 0.60758 | 0.015645 | 0.024539 | 0.00070073 | 0.0013712 | 1.1854e-06 | - | 0.0007551 | - | - | - | 9.3928 | 33.8426 | 9.9017 | 35.7107 | 10.4249 | 37.5257 | 10.9897 | 39.563 | 43.5282 | 45.9234 | 12.0912 | 12.7565 | 13.4067 | 48.264 | 14.1326 | 50.8775 | 0.74079 | 0.78177 | 0.60448 | 0.60468 | 17.4778 | 475.7204 | 83.1641