## Srednje dnevne vrijednosti utvr
Vrijeme od | Vrijeme do | Oznaka mjesta uzorkovanja | Mjesto uzorkovanja | Vrsta mjesta uzorkovanja | Zadnja izmjena | N2 (mol %) | CO2 (mol %) | C1 (mol %) | C2 (mol %) | C3 (mol %) | C3+ (mol %) | n-C4 (mol %) | i-C4 (mol %) | n-C5 (mol %) | i-C5 (mol %) | neo-C5 (mol %) | C6 (mol %) | C6+ (mol %) | C7 (mol %) | C8 (mol %) | C9+ (mol %) | NCV (kWh/m3) @15/15 | NCV (MJ/m3) @15/15 | NCV (kWh/m3) @25/0 | NCV (MJ/m3) @25/0 | GCV (kWh/m3) @15/15 | GCV (MJ/m3) @15/15 | GCV (kWh/m3) @25/0 | GCV (MJ/m3) @25/0 | Wd(kWh/m3) @15/15 | Wd(Mj/m3) @15/15 | Wd(kWh/m3) @25/0 | Wd(Mj/m3) @25/0 | Wg(kWh/m3) @15/15 | Wg(Mj/m3) @15/15 | Wg(kWh/m3) @25/0 | Wg(Mj/m3) @25/0 | ρ (kg/m3) @15 | ρ (kg/m3) @0 | d@15 | d@0 | M kg/kmol | R J/kgK | MN (metanski broj)
2025-02-01 06:00 | 2025-02-02 06:00 | 014-1 | MRČ Ludbreg - MRČ Zabok (stream 1) | Kromatografski uzorak | 2025-03-03 10:48 | 2.186 | 0 | 91.621 | 5.8275 | 0.33022 | 0.36547 | 0.010924 | 0.017024 | 0.0011972 | 0.0057611 | 0 | 0.00026582 | - | 0 | 0 | 8.0456e-05 | 9.7215 | 35.0303 | 10.2483 | 36.9658 | 10.7897 | 38.8388 | 11.3744 | 40.9477 | 45.3828 | 47.8755 | 12.6063 | 13.2987 | 13.9769 | 50.317 | 14.7313 | 53.0325 | 0.73035 | 0.77081 | 0.59601 | 0.59618 | 17.2307 | 482.659 | 82.1925
2025-02-02 06:00 | 2025-02-03 06:00 | 014-1 | MRČ Ludbreg - MRČ Zabok (stream 1) | Kromatografski uzorak | 2025-03-03 10:48 | 2.1635 | 0 | 91.083 | 6.4272 | 0.29901 | 0.32632 | 0.0075688 | 0.012306 | 0.0010159 | 0.0062549 | 0 | 0.00013549 | - | 0 | 0 | 2.8994e-05 | 9.7605 | 35.1752 | 10.2894 | 37.1189 | 10.833 | 38.9944 | 11.42 | 41.1119 | 45.476 | 47.9767 | 12.6322 | 13.3269 | 14.0038 | 50.4136 | 14.7605 | 53.1378 | 0.73331 | 0.77393 | 0.59842 | 0.59859 | 17.3 | 480.6311 | 81.3265
2025-02-03 06:00 | 2025-02-04 06:00 | 014-1 | MRČ Ludbreg - MRČ Zabok (stream 1) | Kromatografski uzorak | 2025-03-03 10:48 | 0.87999 | 0 | 91.6225 | 7.2842 | 0.19278 | 0.21324 | 0.004507 | 0.0063641 | 0.0010801 | 0.0084344 | 0 | 1.5515e-05 | - | 0 | 0 | 5.9546e-05 | 9.9273 | 35.7809 | 10.4653 | 37.7584 | 11.0181 | 39.6605 | 11.6152 | 41.8146 | 46.3417 | 48.8946 | 12.8727 | 13.5818 | 14.2684 | 51.3663 | 15.0409 | 54.1471 | 0.73056 | 0.77104 | 0.59618 | 0.59635 | 17.2342 | 482.4479 | 80.6162
2025-02-04 06:00 | 2025-02-05 06:00 | 014-1 | MRČ Ludbreg - MRČ Zabok (stream 1) | Kromatografski uzorak | 2025-03-03 10:48 | 0.62394 | 0 | 91.8061 | 7.3718 | 0.17751 | 0.19815 | 0.0045882 | 0.0059694 | 0.0011461 | 0.0088574 | 0 | 0 | - | 0 | 0 | 8.2401e-05 | 9.9558 | 35.8838 | 10.4953 | 37.8671 | 11.0497 | 39.7742 | 11.6485 | 41.9345 | 46.5041 | 49.0672 | 12.9178 | 13.6298 | 14.3183 | 51.5459 | 15.0938 | 54.3377 | 0.72962 | 0.77004 | 0.59541 | 0.59558 | 17.2117 | 483.0739 | 80.5104
2025-02-05 06:00 | 2025-02-06 06:00 | 014-1 | MRČ Ludbreg - MRČ Zabok (stream 1) | Kromatografski uzorak | 2025-03-03 10:48 | 0.61974 | 0.0019395 | 91.8896 | 7.283 | 0.18226 | 0.20572 | 0.0060333 | 0.0069681 | 0.0013469 | 0.0089733 | 0 | 7.2207e-05 | - | 0 | 0 | 6.5575e-05 | 9.951 | 35.8657 | 10.4902 | 37.848 | 11.0444 | 39.7548 | 11.6428 | 41.9141 | 46.494 | 49.0565 | 12.915 | 13.6268 | 14.3155 | 51.5356 | 15.0908 | 54.3268 | 0.7292 | 0.7696 | 0.59507 | 0.59524 | 17.2018 | 483.3502 | 80.662
2025-02-06 06:00 | 2025-02-07 06:00 | 014-1 | MRČ Ludbreg - MRČ Zabok (stream 1) | Kromatografski uzorak | 2025-03-03 10:48 | 0.65736 | 0 | 91.9982 | 7.1406 | 0.18143 | 0.20374 | 0.0053834 | 0.0069604 | 0.0012126 | 0.0086973 | 0 | 2.7774e-06 | - | 0 | 0 | 5.9918e-05 | 9.937 | 35.814 | 10.4754 | 37.7934 | 11.0288 | 39.699 | 11.6264 | 41.8551 | 46.4499 | 49.0099 | 12.9028 | 13.6139 | 14.3024 | 51.4886 | 15.077 | 54.2772 | 0.72848 | 0.76884 | 0.59448 | 0.59465 | 17.185 | 483.8229 | 80.9008
2025-02-07 06:00 | 2025-02-08 06:00 | 014-1 | MRČ Ludbreg - MRČ Zabok (stream 1) | Kromatografski uzorak | 2025-03-03 10:48 | 0.59047 | 0 | 92.0404 | 7.1658 | 0.18132 | 0.20333 | 0.0051784 | 0.0068785 | 0.0011869 | 0.0087022 | 0 | 0 | - | 0 | 0 | 5.7209e-05 | 9.945 | 35.8432 | 10.4839 | 37.8242 | 11.0378 | 39.7312 | 11.6359 | 41.8891 | 46.494 | 49.0565 | 12.915 | 13.6268 | 14.3159 | 51.5373 | 15.0912 | 54.3285 | 0.72829 | 0.76863 | 0.59432 | 0.59449 | 17.1804 | 483.9538 | 80.8675
2025-02-08 06:00 | 2025-02-09 06:00 | 014-1 | MRČ Ludbreg - MRČ Zabok (stream 1) | Kromatografski uzorak | 2025-03-03 10:48 | 0.52717 | 0 | 92.0912 | 7.1761 | 0.18311 | 0.20551 | 0.0053488 | 0.0071044 | 0.001201 | 0.0086933 | 0 | 0 | - | 0 | 0 | 5.2461e-05 | 9.9521 | 35.8689 | 10.4914 | 37.8513 | 11.0456 | 39.7595 | 11.6442 | 41.919 | 46.5346 | 49.0993 | 12.9263 | 13.6387 | 14.3284 | 51.5821 | 15.1044 | 54.3758 | 0.72806 | 0.76839 | 0.59413 | 0.59431 | 17.1749 | 484.108 | 80.8562
2025-02-09 06:00 | 2025-02-10 06:00 | 014-1 | MRČ Ludbreg - MRČ Zabok (stream 1) | Kromatografski uzorak | 2025-03-03 10:48 | 0.49079 | 0 | 91.9681 | 7.3376 | 0.182 | 0.20352 | 0.0049108 | 0.0065115 | 0.0011706 | 0.0088516 | 0 | 0 | - | 0 | 0 | 8.0336e-05 | 9.9668 | 35.9232 | 10.5069 | 37.9086 | 11.062 | 39.8182 | 11.6614 | 41.9809 | 46.581 | 49.1482 | 12.9392 | 13.6523 | 14.3421 | 51.6315 | 15.1189 | 54.4279 | 0.72881 | 0.76919 | 0.59475 | 0.59492 | 17.1926 | 483.6106 | 80.5914
2025-02-10 06:00 | 2025-02-11 06:00 | 014-1 | MRČ Ludbreg - MRČ Zabok (stream 1) | Kromatografski uzorak | 2025-03-03 10:48 | 0.44875 | 0 | 92.2272 | 7.1112 | 0.18895 | 0.21284 | 0.0059918 | 0.0078615 | 0.0012568 | 0.0087146 | 0 | 0 | - | 0 | 0 | 7.1295e-05 | 9.9561 | 35.8826 | 10.4955 | 37.8657 | 11.05 | 39.7752 | 11.6488 | 41.9356 | 46.5744 | 49.1413 | 12.9373 | 13.6504 | 14.3408 | 51.6269 | 15.1175 | 54.423 | 0.72737 | 0.76767 | 0.59357 | 0.59375 | 17.1587 | 484.5653 | 80.8401
2025-02-11 06:00 | 2025-02-12 06:00 | 014-1 | MRČ Ludbreg - MRČ Zabok (stream 1) | Kromatografski uzorak | 2025-03-03 10:48 | 0.37631 | 0 | 92.647 | 6.7494 | 0.1997 | 0.22735 | 0.0076748 | 0.010027 | 0.001397 | 0.0084776 | 0 | 5.87e-06 | - | 0 | 0 | 6.3952e-05 | 9.9393 | 35.8193 | 10.4779 | 37.7989 | 11.0314 | 39.7084 | 11.6292 | 41.865 | 46.567 | 49.1334 | 12.9353 | 13.6482 | 14.3397 | 51.6231 | 15.1164 | 54.4189 | 0.72503 | 0.7652 | 0.59167 | 0.59184 | 17.1039 | 486.1189 | 81.4357
2025-02-12 06:00 | 2025-02-13 06:00 | 014-1 | MRČ Ludbreg - MRČ Zabok (stream 1) | Kromatografski uzorak | 2025-03-03 10:48 | 0.29057 | 0 | 92.8943 | 6.5764 | 0.20837 | 0.23873 | 0.0088738 | 0.011526 | 0.0014964 | 0.0083981 | 0 | 1.037e-05 | - | 0 | 0 | 5.5399e-05 | 9.9369 | 35.8091 | 10.4753 | 37.7881 | 11.0287 | 39.6986 | 11.6263 | 41.8546 | 46.596 | 49.164 | 12.9433 | 13.6567 | 14.3492 | 51.6572 | 15.1263 | 54.4549 | 0.72372 | 0.76381 | 0.59059 | 0.59076 | 17.0729 | 486.9999 | 81.6725
2025-02-13 06:00 | 2025-02-14 06:00 | 014-1 | MRČ Ludbreg - MRČ Zabok (stream 1) | Kromatografski uzorak | 2025-03-03 10:48 | 0.24067 | 0 | 92.913 | 6.6049 | 0.21052 | 0.24143 | 0.0091114 | 0.011778 | 0.0015184 | 0.008426 | 0 | 1.5282e-05 | - | 0 | 0 | 6.4629e-05 | 9.9441 | 35.8353 | 10.4829 | 37.8158 | 11.0367 | 39.7274 | 11.6347 | 41.885 | 46.6316 | 49.2016 | 12.9532 | 13.6671 | 14.3601 | 51.6963 | 15.1378 | 54.4961 | 0.72367 | 0.76376 | 0.59056 | 0.59073 | 17.0718 | 487.0321 | 81.616
2025-02-14 06:00 | 2025-02-15 06:00 | 014-1 | MRČ Ludbreg - MRČ Zabok (stream 1) | Kromatografski uzorak | 2025-03-03 10:48 | 0.31649 | 0 | 92.6452 | 6.8104 | 0.16751 | 0.22789 | 0.043062 | 0.0098607 | 0.0010807 | 0.0062682 | 0 | 1.2315e-05 | - | 0 | 0 | 0.00010325 | 9.9516 | 35.8643 | 10.4908 | 37.8464 | 11.045 | 39.7574 | 11.6435 | 41.9167 | 46.6175 | 49.1867 | 12.9493 | 13.663 | 14.355 | 51.6779 | 15.1324 | 54.4766 | 0.72529 | 0.76547 | 0.59187 | 0.59204 | 17.1097 | 485.9543 | 81.2908
2025-02-15 06:00 | 2025-02-16 06:00 | 014-1 | MRČ Ludbreg - MRČ Zabok (stream 1) | Kromatografski uzorak | 2025-03-03 10:48 | 0.5312 | 0 | 92.2889 | 6.9694 | 0.095741 | 0.2105 | 0.1047 | 0.0073878 | 0.00033089 | 0.0022634 | 0 | 0 | - | 0 | 0 | 7.5378e-05 | 9.9436 | 35.8373 | 10.4824 | 37.8179 | 11.0362 | 39.7256 | 11.6342 | 41.8832 | 46.5143 | 49.0778 | 12.9206 | 13.6327 | 14.3225 | 51.561 | 15.0982 | 54.3536 | 0.72741 | 0.76771 | 0.59361 | 0.59378 | 17.1598 | 484.5358 | 80.92
2025-02-16 06:00 | 2025-02-17 06:00 | 014-1 | MRČ Ludbreg - MRČ Zabok (stream 1) | Kromatografski uzorak | 2025-03-03 10:48 | 0.55473 | 0 | 92.2251 | 7.0105 | 0.090505 | 0.20967 | 0.10965 | 0.0071951 | 0.00028136 | 0.0019811 | 0 | 0 | - | 0 | 0 | 6.0438e-05 | 9.9445 | 35.8408 | 10.4834 | 37.8217 | 11.0372 | 39.7291 | 11.6353 | 41.8869 | 46.5068 | 49.0699 | 12.9185 | 13.6305 | 14.32 | 51.5522 | 15.0956 | 54.3442 | 0.72779 | 0.76811 | 0.59391 | 0.59409 | 17.1687 | 484.2842 | 80.8443
2025-02-17 06:00 | 2025-02-18 06:00 | 014-1 | MRČ Ludbreg - MRČ Zabok (stream 1) | Kromatografski uzorak | 2025-03-03 10:48 | 1.3773 | 0.011292 | 91.89 | 6.4486 | 0.16464 | 0.27279 | 0.091027 | 0.01272 | 0.00074814 | 0.0027361 | 6.4185e-06 | 0.00056772 | - | 0.00020714 | 5.3747e-06 | 0.00013364 | 9.8336 | 35.4377 | 10.3664 | 37.396 | 10.914 | 39.2861 | 11.5054 | 41.4195 | 45.9345 | 48.4632 | 12.7596 | 13.462 | 14.1452 | 50.9227 | 14.9104 | 53.6774 | 0.72943 | 0.76984 | 0.59525 | 0.59542 | 17.2081 | 483.1837 | 81.4892
2025-02-18 06:00 | 2025-02-19 06:00 | 014-1 | MRČ Ludbreg - MRČ Zabok (stream 1) | Kromatografski uzorak | 2025-03-03 10:48 | 0.53199 | 0 | 92.2249 | 7.0334 | 0.091012 | 0.20969 | 0.1091 | 0.0072337 | 0.00028149 | 0.0019927 | 0 | 0 | - | 0 | 0 | 7.1632e-05 | 9.9483 | 35.8546 | 10.4873 | 37.8362 | 11.0414 | 39.7442 | 11.6397 | 41.9028 | 46.524 | 49.0881 | 12.9233 | 13.6356 | 14.3253 | 51.571 | 15.1011 | 54.3641 | 0.72781 | 0.76813 | 0.59393 | 0.5941 | 17.1691 | 484.2718 | 80.8091
2025-02-19 06:00 | 2025-02-20 06:00 | 014-1 | MRČ Ludbreg - MRČ Zabok (stream 1) | Kromatografski uzorak | 2025-03-03 10:48 | 0.4845 | 0 | 92.2389 | 7.065 | 0.09165 | 0.21157 | 0.11027 | 0.0072853 | 0.00028484 | 0.0020088 | 0 | 0 | - | 0 | 0 | 7.603e-05 | 9.9554 | 35.8806 | 10.4949 | 37.8637 | 11.0493 | 39.7726 | 11.648 | 41.9329 | 46.5584 | 49.1244 | 12.9329 | 13.6457 | 14.3357 | 51.6087 | 15.1122 | 54.4038 | 0.72779 | 0.76811 | 0.59391 | 0.59409 | 17.1686 | 484.2871 | 80.7592
2025-02-20 06:00 | 2025-02-21 06:00 | 014-1 | MRČ Ludbreg - MRČ Zabok (stream 1) | Kromatografski uzorak | 2025-03-03 10:48 | 0.4492 | 0 | 92.243 | 7.0952 | 0.092035 | 0.21254 | 0.11083 | 0.0073191 | 0.00028278 | 0.0020143 | 0 | 0 | - | 0 | 0 | 5.769e-05 | 9.9611 | 35.9013 | 10.5009 | 37.8856 | 11.0556 | 39.7953 | 11.6547 | 41.9568 | 46.5848 | 49.1523 | 12.9402 | 13.6534 | 14.3438 | 51.6376 | 15.1206 | 54.4343 | 0.7278 | 0.76813 | 0.59393 | 0.5941 | 17.1689 | 484.3273 | 80.7117
2025-02-21 06:00 | 2025-02-22 06:00 | 014-1 | MRČ Ludbreg - MRČ Zabok (stream 1) | Kromatografski uzorak | 2025-03-03 10:48 | 0.41427 | 0.0052464 | 92.3382 | 7.0158 | 0.1117 | 0.22652 | 0.10224 | 0.0090567 | 0.00057838 | 0.0027427 | 0 | 0.00011901 | - | 5.3993e-06 | 0 | 7.2167e-05 | 9.9599 | 35.8965 | 10.4996 | 37.8805 | 11.0543 | 39.7906 | 11.6533 | 41.9518 | 46.5929 | 49.1608 | 12.9425 | 13.6558 | 14.3465 | 51.6473 | 15.1235 | 54.4445 | 0.72736 | 0.76765 | 0.59356 | 0.59373 | 17.1584 | 484.5757 | 80.8357
2025-02-22 06:00 | 2025-02-23 06:00 | 014-1 | MRČ Ludbreg - MRČ Zabok (stream 1) | Kromatografski uzorak | 2025-03-03 10:48 | 0.38024 | 0.013694 | 92.42 | 6.9419 | 0.12061 | 0.24411 | 0.10833 | 0.011151 | 0.00085475 | 0.00277 | 0 | 0.00034145 | - | 0 | 0 | 5.6948e-05 | 9.9602 | 35.8973 | 10.4999 | 37.8813 | 11.0546 | 39.7917 | 11.6536 | 41.953 | 46.6018 | 49.1702 | 12.9449 | 13.6584 | 14.3493 | 51.6575 | 15.1265 | 54.4554 | 0.72711 | 0.76739 | 0.59336 | 0.59353 | 17.1525 | 484.7406 | 80.896
2025-02-23 06:00 | 2025-02-24 06:00 | 014-1 | MRČ Ludbreg - MRČ Zabok (stream 1) | Kromatografski uzorak | 2025-03-03 10:48 | 0.37578 | 0.00098712 | 92.2533 | 7.1508 | 0.097352 | 0.21911 | 0.11114 | 0.0080251 | 0.00038511 | 0.0021414 | 0 | 1.5712e-05 | - | 0 | 0 | 5.0201e-05 | 9.973 | 35.9448 | 10.5134 | 37.9314 | 11.0688 | 39.8428 | 11.6686 | 42.0069 | 46.6392 | 49.2097 | 12.9553 | 13.6694 | 14.3603 | 51.6971 | 15.1381 | 54.497 | 0.72786 | 0.76819 | 0.59398 | 0.59415 | 17.1702 | 484.2395 | 80.6201
2025-02-24 06:00 | 2025-02-25 06:00 | 014-1 | MRČ Ludbreg - MRČ Zabok (stream 1) | Kromatografski uzorak | 2025-03-03 10:48 | 0.35449 | 0 | 92.2119 | 7.2192 | 0.092523 | 0.21446 | 0.11222 | 0.0073588 | 0.00028357 | 0.0020186 | 0 | 0 | - | 0 | 0 | 5.6942e-05 | 9.9794 | 35.9682 | 10.5201 | 37.9561 | 11.0759 | 39.8682 | 11.676 | 42.0337 | 46.6621 | 49.2339 | 12.9617 | 13.6761 | 14.3671 | 51.7217 | 15.1453 | 54.523 | 0.7281 | 0.76844 | 0.59417 | 0.59434 | 17.1757 | 484.0857 | 80.5153
2025-02-25 06:00 | 2025-02-26 06:00 | 014-1 | MRČ Ludbreg - MRČ Zabok (stream 1) | Kromatografski uzorak | 2025-03-03 10:48 | 0.30981 | 0.00067704 | 92.2263 | 7.2441 | 0.095659 | 0.21906 | 0.11314 | 0.0077522 | 0.00033198 | 0.0020968 | 0 | 1.3174e-05 | - | 0 | 0 | 6.5537e-05 | 9.9861 | 35.9927 | 10.5272 | 37.982 | 11.0834 | 39.8951 | 11.6839 | 42.0621 | 46.694 | 49.2676 | 12.9706 | 13.6854 | 14.3769 | 51.7567 | 15.1555 | 54.5599 | 0.72809 | 0.76843 | 0.59416 | 0.59434 | 17.1756 | 484.0896 | 80.4737
2025-02-26 06:00 | 2025-02-27 06:00 | 014-1 | MRČ Ludbreg - MRČ Zabok (stream 1) | Kromatografski uzorak | 2025-03-03 10:48 | 0.3254 | 0.00011176 | 92.1591 | 7.2905 | 0.10187 | 0.22483 | 0.11253 | 0.007936 | 0.00033261 | 0.0020831 | 0 | 0 | - | 0 | 0 | 7.3699e-05 | 9.9888 | 36.0029 | 10.53 | 37.9928 | 11.0863 | 39.9058 | 11.6871 | 42.0734 | 46.6941 | 49.2675 | 12.9706 | 13.6854 | 14.3767 | 51.756 | 15.1553 | 54.559 | 0.72851 | 0.76887 | 0.5945 | 0.59468 | 17.1853 | 483.8149 | 80.3892
2025-02-27 06:00 | 2025-02-28 06:00 | 014-1 | MRČ Ludbreg - MRČ Zabok (stream 1) | Kromatografski uzorak | 2025-03-03 10:48 | 0.23393 | 0 | 92.1612 | 7.3865 | 0.094193 | 0.21831 | 0.11421 | 0.0074702 | 0.00028556 | 0.0020525 | 0 | 0 | - | 0 | 0 | 9.9014e-05 | 10.0035 | 36.0567 | 10.5456 | 38.0496 | 11.1027 | 39.9646 | 11.7043 | 42.1355 | 46.7624 | 49.3397 | 12.9896 | 13.7055 | 14.3974 | 51.8307 | 15.1772 | 54.638 | 0.72855 | 0.76892 | 0.59454 | 0.59471 | 17.1862 | 483.791 | 80.2522
2025-02-28 06:00 | 2025-03-01 06:00 | 014-1 | MRČ Ludbreg - MRČ Zabok (stream 1) | Kromatografski uzorak | 2025-03-03 10:48 | 0.20453 | 0.0026269 | 93.7627 | 5.7724 | 0.15098 | 0.2577 | 0.082426 | 0.021805 | 0.00044395 | 0.0018394 | 7.4152e-05 | 5.2993e-05 | - | 0 | 0 | 7.361e-05 | 9.8947 | 35.651 | 10.4308 | 37.621 | 10.9819 | 39.5304 | 11.5769 | 41.677 | 46.5371 | 49.1021 | 12.927 | 13.6395 | 14.3337 | 51.6012 | 15.11 | 54.3959 | 0.71915 | 0.75898 | 0.58686 | 0.58703 | 16.9656 | 490.1641 | 82.9078
2025-02-01 06:00 | 2025-02-02 06:00 | 014-4 | MRČ Ludbreg - MRS Varaždin I (stream 4) | Kromatografski uzorak | 2025-03-03 10:48 | 5.1064 | 0 | 89.679 | 4.5863 | 0.57999 | 0.6283 | 0.016404 | 0.029255 | 0.0008577 | 0.0013493 | 0 | 0.0003612 | - | 0 | 0 | 7.6299e-05 | 9.3935 | 33.8438 | 9.9025 | 35.7136 | 10.4257 | 37.5287 | 10.9906 | 39.5661 | 43.5255 | 45.9239 | 12.0904 | 12.7566 | 13.4068 | 48.2645 | 14.1327 | 50.8779 | 0.74089 | 0.78192 | 0.6046 | 0.60477 | 17.4811 | 475.6291 | 83.122
2025-02-02 06:00 | 2025-02-03 06:00 | 014-4 | MRČ Ludbreg - MRS Varaždin I (stream 4) | Kromatografski uzorak | 2025-03-03 10:48 | 5.1301 | 0 | 89.7525 | 4.5556 | 0.52222 | 0.56178 | 0.013374 | 0.023441 | 0.00088377 | 0.0013708 | 0 | 0.00040876 | - | 0 | 0 | 7.6914e-05 | 9.379 | 33.7901 | 9.8872 | 35.6569 | 10.4096 | 37.4708 | 10.9736 | 39.505 | 43.4832 | 45.8792 | 12.0787 | 12.7442 | 13.3944 | 48.2197 | 14.1196 | 50.8306 | 0.73998 | 0.78096 | 0.60386 | 0.60402 | 17.4597 | 476.2104 | 83.4695
2025-02-03 06:00 | 2025-02-04 06:00 | 014-4 | MRČ Ludbreg - MRS Varaždin I (stream 4) | Kromatografski uzorak | 2025-03-03 10:48 | 5.1014 | 0 | 89.6725 | 4.646 | 0.53952 | 0.58014 | 0.013646 | 0.024397 | 0.000811 | 0.0013305 | 0 | 0.00034403 | - | 0 | 0 | 8.9911e-05 | 9.3909 | 33.834 | 9.8997 | 35.7032 | 10.4228 | 37.5182 | 10.9875 | 39.555 | 43.5214 | 45.9196 | 12.0893 | 12.7554 | 13.4057 | 48.2605 | 14.1316 | 50.8736 | 0.7406 | 0.78161 | 0.60437 | 0.60453 | 17.4743 | 475.8156 | 83.218
2025-02-04 06:00 | 2025-02-05 06:00 | 014-4 | MRČ Ludbreg - MRS Varaždin I (stream 4) | Kromatografski uzorak | 2025-03-03 10:48 | 4.9263 | 0 | 89.7227 | 4.7381 | 0.56516 | 0.613 | 0.016158 | 0.028458 | 0.00092339 | 0.0017496 | 0 | 0.00043254 | - | 0 | 0 | 0.00011336 | 9.4193 | 33.9377 | 9.9297 | 35.8127 | 10.4543 | 37.6317 | 11.0208 | 39.6748 | 43.6519 | 46.0571 | 12.1255 | 12.7936 | 13.4453 | 48.4032 | 14.1733 | 51.0239 | 0.7407 | 0.78172 | 0.60445 | 0.60462 | 17.4766 | 475.7559 | 82.9035
2025-02-05 06:00 | 2025-02-06 06:00 | 014-4 | MRČ Ludbreg - MRS Varaždin I (stream 4) | Kromatografski uzorak | 2025-03-03 10:48 | 4.9917 | 0 | 89.6937 | 4.7177 | 0.5514 | 0.59683 | 0.015398 | 0.026688 | 0.00098243 | 0.0018008 | 0 | 0.00047109 | - | 0 | 0 | 9.6092e-05 | 9.4092 | 33.9009 | 9.9191 | 35.7738 | 10.4431 | 37.5913 | 11.0089 | 39.6322 | 43.6045 | 46.007 | 12.1124 | 12.7797 | 13.4309 | 48.3513 | 14.1581 | 50.9691 | 0.74071 | 0.78173 | 0.60446 | 0.60462 | 17.4767 | 475.7513 | 83.0033
2025-02-06 06:00 | 2025-02-07 06:00 | 014-4 | MRČ Ludbreg - MRS Varaždin I (stream 4) | Kromatografski uzorak | 2025-03-03 10:48 | 5.0684 | 0.0056029 | 89.6883 | 4.6461 | 0.54524 | 0.59168 | 0.015472 | 0.027051 | 0.0010741 | 0.0020158 | 0 | 0.00071021 | - | 9.766e-06 | 0 | 0.0001077 | 9.3957 | 33.8515 | 9.9048 | 35.7216 | 10.4281 | 37.5373 | 10.9931 | 39.5752 | 43.5415 | 45.9407 | 12.0949 | 12.7613 | 13.4118 | 48.2824 | 14.138 | 50.8966 | 0.74068 | 0.7817 | 0.60444 | 0.6046 | 17.4762 | 475.7628 | 83.1497
2025-02-07 06:00 | 2025-02-08 06:00 | 014-4 | MRČ Ludbreg - MRS Varaždin I (stream 4) | Kromatografski uzorak | 2025-03-03 10:48 | 5.079 | 0 | 89.6472 | 4.6954 | 0.53691 | 0.57843 | 0.013908 | 0.024692 | 0.00085838 | 0.0015799 | 0 | 0.00038025 | - | 0 | 0 | 9.9528e-05 | 9.3964 | 33.8543 | 9.9056 | 35.7246 | 10.4289 | 37.5402 | 10.994 | 39.5783 | 43.5427 | 45.9419 | 12.0952 | 12.7616 | 13.4121 | 48.2834 | 14.1382 | 50.8977 | 0.74077 | 0.78179 | 0.60451 | 0.60467 | 17.4782 | 475.7089 | 83.1246
2025-02-08 06:00 | 2025-02-09 06:00 | 014-4 | MRČ Ludbreg - MRS Varaždin I (stream 4) | Kromatografski uzorak | 2025-03-03 10:48 | 4.6515 | 0 | 89.9778 | 4.8134 | 0.51607 | 0.55721 | 0.013573 | 0.024335 | 0.00088063 | 0.0020041 | 0 | 0.00030562 | - | 0 | 0 | 4.6795e-05 | 9.4424 | 34.0202 | 9.954 | 35.8998 | 10.4799 | 37.7237 | 11.0477 | 39.7718 | 43.8068 | 46.2205 | 12.1685 | 12.839 | 13.4932 | 48.5757 | 14.2238 | 51.2057 | 0.73906 | 0.77999 | 0.60311 | 0.60327 | 17.4376 | 476.8166 | 83.0305
2025-02-09 06:00 | 2025-02-10 06:00 | 014-4 | MRČ Ludbreg - MRS Varaždin I (stream 4) | Kromatografski uzorak | 2025-03-03 10:48 | 4.858 | 0 | 89.9229 | 4.6922 | 0.48995 | 0.52695 | 0.012381 | 0.021488 | 0.00091228 | 0.0017572 | 0 | 0.00038126 | - | 0 | 0 | 8.3211e-05 | 9.4095 | 33.9004 | 9.9194 | 35.7733 | 10.4434 | 37.5926 | 11.0093 | 39.6335 | 43.6543 | 46.0598 | 12.1262 | 12.7944 | 13.4469 | 48.4088 | 14.175 | 51.0299 | 0.73899 | 0.77991 | 0.60305 | 0.60322 | 17.4363 | 476.8523 | 83.3768
2025-02-10 06:00 | 2025-02-11 06:00 | 014-4 | MRČ Ludbreg - MRS Varaždin I (stream 4) | Kromatografski uzorak | 2025-03-03 10:48 | 4.5714 | 0 | 90.0331 | 4.884 | 0.47746 | 0.5114 | 0.011032 | 0.019828 | 0.00078678 | 0.0019736 | 0 | 0.00023633 | - | 0 | 0 | 7.5485e-05 | 9.448 | 34.0403 | 9.9599 | 35.9209 | 10.4861 | 37.7463 | 11.0543 | 39.7956 | 43.8496 | 46.2657 | 12.1805 | 12.8516 | 13.5066 | 48.6236 | 14.2378 | 51.2562 | 0.73848 | 0.77938 | 0.60264 | 0.6028 | 17.424 | 477.1887 | 83.1083
2025-02-11 06:00 | 2025-02-12 06:00 | 014-4 | MRČ Ludbreg - MRS Varaždin I (stream 4) | Kromatografski uzorak | 2025-03-03 10:48 | 4.4209 | 0 | 90.1074 | 4.9009 | 0.52519 | 0.57076 | 0.015113 | 0.026619 | 0.00098501 | 0.0023158 | 0 | 0.00042008 | - | 0 | 0 | 0.00011625 | 9.4728 | 34.1308 | 9.9861 | 36.0165 | 10.5137 | 37.8453 | 11.0834 | 39.9001 | 43.9627 | 46.3849 | 12.2119 | 12.8847 | 13.5409 | 48.7472 | 14.274 | 51.3864 | 0.73861 | 0.77951 | 0.60274 | 0.60291 | 17.4268 | 477.1155 | 82.8193
2025-02-12 06:00 | 2025-02-13 06:00 | 014-4 | MRČ Ludbreg - MRS Varaždin I (stream 4) | Kromatografski uzorak | 2025-03-03 10:48 | 4.4993 | 0 | 90.2291 | 4.7701 | 0.46502 | 0.50146 | 0.012079 | 0.020552 | 0.0010061 | 0.0022753 | 0 | 0.00045628 | - | 0 | 0 | 7.7671e-05 | 9.4455 | 34.0301 | 9.9573 | 35.9102 | 10.4834 | 37.7364 | 11.0514 | 39.7851 | 43.8708 | 46.2878 | 12.1863 | 12.8577 | 13.5135 | 48.6488 | 14.2451 | 51.2824 | 0.73734 | 0.77817 | 0.60171 | 0.60187 | 17.3971 | 477.9276 | 83.3654
2025-02-13 06:00 | 2025-02-14 06:00 | 014-4 | MRČ Ludbreg - MRS Varaždin I (stream 4) | Kromatografski uzorak | 2025-03-03 10:48 | 4.7368 | 0 | 89.9386 | 4.7722 | 0.51246 | 0.55241 | 0.013378 | 0.023344 | 0.00088802 | 0.0018654 | 0 | 0.00039926 | - | 0 | 0 | 7.2274e-05 | 9.4306 | 33.9773 | 9.9416 | 35.8545 | 10.4668 | 37.6766 | 11.0339 | 39.7221 | 43.7481 | 46.1584 | 12.1523 | 12.8218 | 13.4753 | 48.5112 | 14.2049 | 51.1376 | 0.73918 | 0.78011 | 0.60321 | 0.60337 | 17.4405 | 476.7377 | 83.1218
2025-02-14 06:00 | 2025-02-15 06:00 | 014-4 | MRČ Ludbreg - MRS Varaždin I (stream 4) | Kromatografski uzorak | 2025-03-03 10:48 | 5.0756 | 0 | 89.7011 | 4.6528 | 0.53008 | 0.57052 | 0.01365 | 0.024009 | 0.0008378 | 0.0014242 | 0 | 0.00037618 | - | 0 | 0 | 0.00013499 | 9.3925 | 33.8396 | 9.9014 | 35.7091 | 10.4245 | 37.5245 | 10.9894 | 39.5617 | 43.5347 | 45.9334 | 12.093 | 12.7593 | 13.4098 | 48.2754 | 14.1359 | 50.8892 | 0.74039 | 0.7814 | 0.6042 | 0.60436 | 17.4695 | 475.9479 | 83.2458
2025-02-15 06:00 | 2025-02-16 06:00 | 014-4 | MRČ Ludbreg - MRS Varaždin I (stream 4) | Kromatografski uzorak | 2025-03-03 10:48 | 4.6276 | 0 | 89.8471 | 4.9095 | 0.55576 | 0.6158 | 0.027934 | 0.029321 | 0.00083738 | 0.0015113 | 0 | 0.00031466 | - | 0 | 0 | 0.00012284 | 9.4612 | 34.0899 | 9.9738 | 35.9734 | 10.5007 | 37.7987 | 11.0697 | 39.851 | 43.8588 | 46.2756 | 12.183 | 12.8543 | 13.5085 | 48.6305 | 14.2399 | 51.2636 | 0.74032 | 0.78132 | 0.60414 | 0.60431 | 17.4673 | 476.006 | 82.576
2025-02-16 06:00 | 2025-02-17 06:00 | 014-4 | MRČ Ludbreg - MRS Varaždin I (stream 4) | Kromatografski uzorak | 2025-03-03 10:48 | 4.4583 | 0 | 90.1386 | 4.8908 | 0.46146 | 0.51239 | 0.026787 | 0.021449 | 0.00084477 | 0.0015031 | 0 | 0.00028952 | - | 0 | 0 | 5.4009e-05 | 9.4605 | 34.0855 | 9.9731 | 35.9687 | 10.5 | 37.7963 | 11.069 | 39.8483 | 43.9204 | 46.3404 | 12.2001 | 12.8723 | 13.5283 | 48.7019 | 14.2608 | 51.3388 | 0.73806 | 0.77894 | 0.6023 | 0.60246 | 17.414 | 477.4611 | 83.0662
2025-02-17 06:00 | 2025-02-18 06:00 | 014-4 | MRČ Ludbreg - MRS Varaždin I (stream 4) | Kromatografski uzorak | 2025-03-03 10:48 | 4.7612 | 0.021712 | 90.1538 | 4.539 | 0.47439 | 0.52429 | 0.018621 | 0.025187 | 0.0014502 | 0.0028889 | 0 | 0.0012944 | - | 0.00027684 | 0 | 0.00017557 | 9.4065 | 33.8884 | 9.9162 | 35.7606 | 10.4401 | 37.5807 | 11.0058 | 39.6209 | 43.6707 | 46.0769 | 12.1308 | 12.7991 | 13.4525 | 48.4289 | 14.1808 | 51.0509 | 0.73792 | 0.77878 | 0.60218 | 0.60234 | 17.411 | 477.546 | 83.659
2025-02-18 06:00 | 2025-02-19 06:00 | 014-4 | MRČ Ludbreg - MRS Varaždin I (stream 4) | Kromatografski uzorak | 2025-03-03 10:48 | 4.8176 | 0.024425 | 90.1099 | 4.4805 | 0.51347 | 0.56764 | 0.018608 | 0.029138 | 0.0015683 | 0.0030271 | 1.0474e-05 | 0.0014198 | - | 0.00027775 | 0 | 0.00012501 | 9.4032 | 33.8767 | 9.9127 | 35.7483 | 10.4364 | 37.5675 | 11.0019 | 39.607 | 43.6405 | 46.045 | 12.1224 | 12.7903 | 13.443 | 48.3949 | 14.1709 | 51.0152 | 0.73843 | 0.77932 | 0.6026 | 0.60276 | 17.4231 | 477.2141 | 83.5785
2025-02-19 06:00 | 2025-02-20 06:00 | 014-4 | MRČ Ludbreg - MRS Varaždin I (stream 4) | Kromatografski uzorak | 2025-03-03 10:48 | 4.7583 | 0.010025 | 89.9488 | 4.7252 | 0.50159 | 0.55773 | 0.024237 | 0.027158 | 0.0012093 | 0.002481 | 0 | 0.0009345 | - | 8.7885e-06 | 0 | 0.0001129 | 9.4263 | 33.9617 | 9.937 | 35.838 | 10.462 | 37.6595 | 11.0289 | 39.704 | 43.7243 | 46.1334 | 12.1457 | 12.8148 | 13.4681 | 48.4851 | 14.1972 | 51.1101 | 0.7393 | 0.78024 | 0.60331 | 0.60347 | 17.4434 | 476.6588 | 83.14
2025-02-20 06:00 | 2025-02-21 06:00 | 014-4 | MRČ Ludbreg - MRS Varaždin I (stream 4) | Kromatografski uzorak | 2025-03-03 10:48 | 4.7246 | 0.037589 | 90.1833 | 4.5299 | 0.46021 | 0.52459 | 0.024318 | 0.030169 | 0.002058 | 0.0047088 | 2.4382e-05 | 0.0022368 | - | 0.0006504 | 5.9164e-06 | 0.00021344 | 9.4093 | 33.8985 | 9.9192 | 35.7712 | 10.4432 | 37.5918 | 11.0091 | 39.6326 | 43.6813 | 46.0883 | 12.1337 | 12.8023 | 13.4557 | 48.4406 | 14.1843 | 51.0634 | 0.73799 | 0.77886 | 0.60224 | 0.6024 | 17.4127 | 477.4986 | 83.6197
2025-02-21 06:00 | 2025-02-22 06:00 | 014-4 | MRČ Ludbreg - MRS Varaždin I (stream 4) | Kromatografski uzorak | 2025-03-03 10:48 | 5.1056 | 0.0028009 | 89.7216 | 4.6113 | 0.51748 | 0.55872 | 0.015102 | 0.023154 | 0.00091099 | 0.0014579 | 0 | 0.00054069 | - | 0 | 0 | 7.6176e-05 | 9.3848 | 33.8113 | 9.8933 | 35.6793 | 10.416 | 37.4938 | 10.9804 | 39.5293 | 43.5041 | 45.9013 | 12.0845 | 12.7504 | 13.4006 | 48.2422 | 14.1262 | 50.8544 | 0.7402 | 0.78119 | 0.60404 | 0.6042 | 17.4648 | 476.0731 | 83.3678
2025-02-22 06:00 | 2025-02-23 06:00 | 014-4 | MRČ Ludbreg - MRS Varaždin I (stream 4) | Kromatografski uzorak | 2025-03-03 10:48 | 4.4987 | 0.0014827 | 90.051 | 4.8885 | 0.50168 | 0.5604 | 0.029721 | 0.025878 | 0.00094195 | 0.0016515 | 0 | 0.00045279 | - | 0 | 0 | 7.3353e-05 | 9.4638 | 34.0982 | 9.9766 | 35.9821 | 10.5037 | 37.8093 | 11.0728 | 39.8621 | 43.9124 | 46.3316 | 12.1979 | 12.8699 | 13.5255 | 48.6916 | 14.2577 | 51.3276 | 0.73889 | 0.77982 | 0.60298 | 0.60314 | 17.4336 | 476.9281 | 82.85
2025-02-23 06:00 | 2025-02-24 06:00 | 014-4 | MRČ Ludbreg - MRS Varaždin I (stream 4) | Kromatografski uzorak | 2025-03-03 10:48 | 4.9193 | 0 | 89.7632 | 4.7509 | 0.51799 | 0.56662 | 0.021386 | 0.024312 | 0.00091675 | 0.0014941 | 0 | 0.00043374 | - | 0 | 0 | 8.6693e-05 | 9.4144 | 33.9192 | 9.9245 | 35.7931 | 10.4488 | 37.6119 | 11.015 | 39.6538 | 43.643 | 46.0478 | 12.123 | 12.791 | 13.4429 | 48.3943 | 14.1707 | 51.0146 | 0.74019 | 0.78119 | 0.60404 | 0.6042 | 17.4646 | 476.0795 | 83.0651
2025-02-24 06:00 | 2025-02-25 06:00 | 014-4 | MRČ Ludbreg - MRS Varaždin I (stream 4) | Kromatografski uzorak | 2025-03-03 10:48 | 4.6538 | 0 | 89.9437 | 4.8768 | 0.47835 | 0.52574 | 0.024023 | 0.020962 | 0.0007525 | 0.0012657 | 0 | 0.00031799 | - | 0 | 0 | 6.1945e-05 | 9.4426 | 34.0212 | 9.9543 | 35.9008 | 10.4802 | 37.7247 | 11.048 | 39.7729 | 43.8068 | 46.2204 | 12.1686 | 12.839 | 13.4932 | 48.5756 | 14.2237 | 51.2054 | 0.7391 | 0.78004 | 0.60315 | 0.60331 | 17.4387 | 476.7881 | 83.0256
2025-02-25 06:00 | 2025-02-26 06:00 | 014-4 | MRČ Ludbreg - MRS Varaždin I (stream 4) | Kromatografski uzorak | 2025-03-03 10:48 | 4.7699 | 0 | 89.8978 | 4.7977 | 0.48876 | 0.53463 | 0.021932 | 0.021604 | 0.00074413 | 0.0012389 | 0 | 0.00029042 | - | 0 | 0 | 6.0978e-05 | 9.4271 | 33.9648 | 9.9379 | 35.8412 | 10.4629 | 37.6627 | 11.0298 | 39.7074 | 43.7277 | 46.1371 | 12.1466 | 12.8159 | 13.469 | 48.4886 | 14.1983 | 51.1139 | 0.73931 | 0.78026 | 0.60332 | 0.60348 | 17.4438 | 476.6476 | 83.1343
2025-02-26 06:00 | 2025-02-27 06:00 | 014-4 | MRČ Ludbreg - MRS Varaždin I (stream 4) | Kromatografski uzorak | 2025-03-03 10:48 | 4.7923 | 0 | 89.9043 | 4.785 | 0.4764 | 0.51842 | 0.019947 | 0.019841 | 0.00072952 | 0.0011842 | 0 | 0.00024381 | - | 0 | 0 | 7.809e-05 | 9.4215 | 33.9441 | 9.932 | 35.8194 | 10.4567 | 37.6403 | 11.0233 | 39.6838 | 43.7065 | 46.1147 | 12.1407 | 12.8096 | 13.4627 | 48.4656 | 14.1916 | 51.0897 | 0.73913 | 0.78007 | 0.60317 | 0.60334 | 17.4396 | 476.7622 | 83.2337
2025-02-27 06:00 | 2025-02-28 06:00 | 014-4 | MRČ Ludbreg - MRS Varaždin I (stream 4) | Kromatografski uzorak | 2025-03-03 10:48 | 5.0633 | 0 | 89.7559 | 4.6196 | 0.52201 | 0.56114 | 0.01432 | 0.022642 | 0.00072685 | 0.0011004 | 0 | 0.0002391 | - | 0 | 0 | 9.9676e-05 | 9.3898 | 33.8294 | 9.8986 | 35.6983 | 10.4215 | 37.5138 | 10.9862 | 39.5504 | 43.5328 | 45.9316 | 12.0925 | 12.7588 | 13.4094 | 48.274 | 14.1355 | 50.8878 | 0.74001 | 0.78099 | 0.60389 | 0.60405 | 17.4604 | 476.1929 | 83.3611
2025-02-28 06:00 | 2025-03-01 06:00 | 014-4 | MRČ Ludbreg - MRS Varaždin I (stream 4) | Kromatografski uzorak | 2025-03-03 10:48 | 5.1264 | 0 | 89.6279 | 4.6593 | 0.54463 | 0.58641 | 0.015166 | 0.024121 | 0.00082304 | 0.0012155 | 0 | 0.0003661 | - | 0 | 0 | 9.7458e-05 | 9.3905 | 33.8326 | 9.8993 | 35.7018 | 10.4223 | 37.5164 | 10.987 | 39.5531 | 43.5112 | 45.9088 | 12.0865 | 12.7524 | 13.4025 | 48.2488 | 14.1281 | 50.8613 | 0.74089 | 0.78192 | 0.6046 | 0.60477 | 17.4811 | 475.6324 | 83.1606
2025-02-01 06:00 | 2025-02-02 06:00 | 002-3 | MRČ Zabok - MRČ Ludbreg (stream 3) | Kromatografski uzorak | 2025-03-03 10:48 | 0.63838 | 0 | 91.7319 | 7.4345 | 0.17526 | 0.1952 | 0.0043099 | 0.0054698 | 0.0011138 | 0.0090542 | 0 | 0 | - | 0 | 0 | 0 | 9.9585 | 35.8938 | 10.4981 | 37.8777 | 11.0527 | 39.7847 | 11.6516 | 41.9457 | 46.5041 | 49.0672 | 12.9178 | 13.6298 | 14.3181 | 51.5452 | 15.0936 | 54.3369 | 0.73003 | 0.77047 | 0.59574 | 0.59591 | 17.2212 | 482.8055 | 80.3926
2025-02-02 06:00 | 2025-02-03 06:00 | 002-3 | MRČ Zabok - MRČ Ludbreg (stream 3) | Kromatografski uzorak | 2025-03-03 10:48 | 0.6297 | 0 | 91.7856 | 7.3859 | 0.17777 | 0.19878 | 0.0048534 | 0.0059266 | 0.0011631 | 0.009061 | 0 | 0 | - | 0 | 0 | 0 | 9.9564 | 35.886 | 10.4959 | 37.8694 | 11.0504 | 39.7765 | 11.6491 | 41.9369 | 46.5031 | 49.0661 | 12.9175 | 13.6295 | 14.3179 | 51.5445 | 15.0934 | 54.3362 | 0.72974 | 0.77017 | 0.59551 | 0.59568 | 17.2145 | 482.9933 | 80.4868
2025-02-03 06:00 | 2025-02-04 06:00 | 002-3 | MRČ Zabok - MRČ Ludbreg (stream 3) | Kromatografski uzorak | 2025-03-03 10:48 | 0.62187 | 0 | 91.8086 | 7.3706 | 0.17787 | 0.199 | 0.0049451 | 0.0059789 | 0.0011662 | 0.0090363 | 0 | 0 | - | 0 | 0 | 0 | 9.9561 | 35.8847 | 10.4955 | 37.868 | 11.05 | 39.7752 | 11.6488 | 41.9356 | 46.5055 | 49.0686 | 12.9182 | 13.6302 | 14.3187 | 51.5474 | 15.0942 | 54.3392 | 0.72961 | 0.77004 | 0.5954 | 0.59558 | 17.2115 | 483.0778 | 80.514
2025-02-04 06:00 | 2025-02-05 06:00 | 002-3 | MRČ Zabok - MRČ Ludbreg (stream 3) | Kromatografski uzorak | 2025-03-03 10:48 | 0.65743 | 0.00051949 | 91.9333 | 7.2038 | 0.18177 | 0.20496 | 0.0059673 | 0.006888 | 0.0012999 | 0.0090282 | 0 | 3.6809e-06 | - | 0 | 0 | 0 | 9.9417 | 35.8316 | 10.4804 | 37.8119 | 11.0341 | 39.7178 | 11.6319 | 41.875 | 46.4598 | 49.0204 | 12.9055 | 13.6168 | 14.3052 | 51.4987 | 15.08 | 54.2878 | 0.72889 | 0.76927 | 0.59481 | 0.59498 | 17.1945 | 483.5559 | 80.7902
2025-02-05 06:00 | 2025-02-06 06:00 | 002-3 | MRČ Zabok - MRČ Ludbreg (stream 3) | Kromatografski uzorak | 2025-03-03 10:48 | 0.61648 | 0 | 92.0186 | 7.1595 | 0.18267 | 0.20541 | 0.0056053 | 0.0070043 | 0.0012296 | 0.0089063 | 0 | 0 | - | 0 | 0 | 0 | 9.9425 | 35.834 | 10.4812 | 37.8144 | 11.0349 | 39.7209 | 11.6329 | 41.8783 | 46.4781 | 49.0397 | 12.9106 | 13.6221 | 14.311 | 51.5196 | 15.0861 | 54.3098 | 0.72841 | 0.76876 | 0.59442 | 0.59459 | 17.1833 | 483.8716 | 80.8712
2025-02-06 06:00 | 2025-02-07 06:00 | 002-3 | MRČ Zabok - MRČ Ludbreg (stream 3) | Kromatografski uzorak | 2025-03-03 10:48 | 0.5767 | 0 | 92.0689 | 7.1492 | 0.18262 | 0.20525 | 0.0054983 | 0.0070371 | 0.0012183 | 0.0088782 | 0 | 0 | - | 0 | 0 | 0 | 9.9455 | 35.8447 | 10.4844 | 37.8257 | 11.0383 | 39.7329 | 11.6364 | 41.8909 | 46.5004 | 49.0632 | 12.9168 | 13.6287 | 14.3179 | 51.5445 | 15.0934 | 54.3361 | 0.72814 | 0.76848 | 0.5942 | 0.59438 | 17.177 | 484.0486 | 80.8942
2025-02-07 06:00 | 2025-02-08 06:00 | 002-3 | MRČ Zabok - MRČ Ludbreg (stream 3) | Kromatografski uzorak | 2025-03-03 10:48 | 0.50876 | 0 | 92.0788 | 7.2057 | 0.18397 | 0.20668 | 0.0055397 | 0.0070299 | 0.0012201 | 0.0089156 | 0 | 0 | - | 0 | 0 | 0 | 9.9562 | 35.8837 | 10.4957 | 37.867 | 11.0501 | 39.7757 | 11.6489 | 41.936 | 46.5507 | 49.1163 | 12.9308 | 13.6434 | 14.3332 | 51.5996 | 15.1095 | 54.3942 | 0.72816 | 0.7685 | 0.59421 | 0.59439 | 17.1772 | 484.0429 | 80.8062
2025-02-08 06:00 | 2025-02-09 06:00 | 002-3 | MRČ Zabok - MRČ Ludbreg (stream 3) | Kromatografski uzorak | 2025-03-03 10:48 | 0.47939 | 0 | 92.0451 | 7.2687 | 0.18423 | 0.20681 | 0.0054736 | 0.0069083 | 0.0012136 | 0.0089853 | 0 | 0 | - | 0 | 0 | 0 | 9.9635 | 35.9106 | 10.5034 | 37.8954 | 11.0583 | 39.8049 | 11.6575 | 41.9669 | 46.5783 | 49.1454 | 12.9384 | 13.6515 | 14.3415 | 51.6293 | 15.1182 | 54.4256 | 0.72838 | 0.76874 | 0.5944 | 0.59458 | 17.1826 | 483.892 | 80.7047
2025-02-09 06:00 | 2025-02-10 06:00 | 002-3 | MRČ Zabok - MRČ Ludbreg (stream 3) | Kromatografski uzorak | 2025-03-03 10:48 | 0.43314 | 0 | 92.3312 | 7.0187 | 0.19177 | 0.217 | 0.00672 | 0.0083661 | 0.0013104 | 0.0088273 | 0 | 0 | - | 0 | 0 | 0 | 9.9516 | 35.8657 | 10.4908 | 37.8479 | 11.045 | 39.7574 | 11.6435 | 41.9167 | 46.5709 | 49.1376 | 12.9364 | 13.6493 | 14.34 | 51.6241 | 15.1167 | 54.4201 | 0.72679 | 0.76706 | 0.5931 | 0.59328 | 17.1452 | 484.947 | 81.0002
2025-02-10 06:00 | 2025-02-11 06:00 | 002-3 | MRČ Zabok - MRČ Ludbreg (stream 3) | Kromatografski uzorak | 2025-03-03 10:48 | 0.36244 | 0 | 92.7124 | 6.6943 | 0.20195 | 0.23084 | 0.0085032 | 0.010326 | 0.0014363 | 0.0086268 | 0 | 0 | - | 0 | 0 | 0 | 9.9373 | 35.8115 | 10.4757 | 37.7906 | 11.0291 | 39.7002 | 11.6268 | 41.8563 | 46.5681 | 49.1346 | 12.9356 | 13.6485 | 14.3403 | 51.6249 | 15.1169 | 54.4208 | 0.72468 | 0.76483 | 0.59138 | 0.59155 | 17.0956 | 486.3534 | 81.5061
2025-02-11 06:00 | 2025-02-12 06:00 | 002-3 | MRČ Zabok - MRČ Ludbreg (stream 3) | Kromatografski uzorak | 2025-03-03 10:48 | 0.28481 | 0 | 92.8924 | 6.5824 | 0.20936 | 0.24039 | 0.0094192 | 0.011493 | 0.0015217 | 0.008597 | 0 | 0 | - | 0 | 0 | 0 | 9.9381 | 35.8137 | 10.4766 | 37.7929 | 11.0301 | 39.7036 | 11.6278 | 41.8599 | 46.601 | 49.1693 | 12.9447 | 13.6581 | 14.3507 | 51.6627 | 15.1279 | 54.4606 | 0.72375 | 0.76384 | 0.59062 | 0.59079 | 17.0736 | 486.9801 | 81.6518
2025-02-12 06:00 | 2025-02-13 06:00 | 002-3 | MRČ Zabok - MRČ Ludbreg (stream 3) | Kromatografski uzorak | 2025-03-03 10:48 | 0.23488 | 0 | 92.8941 | 6.627 | 0.21204 | 0.24395 | 0.0099453 | 0.011759 | 0.0015442 | 0.0086553 | 0 | 0 | - | 0 | 0 | 0 | 9.9466 | 35.8448 | 10.4856 | 37.8257 | 11.0395 | 39.7376 | 11.6377 | 41.8958 | 46.6395 | 49.2099 | 12.9554 | 13.6694 | 14.3624 | 51.7046 | 15.1402 | 54.5048 | 0.72381 | 0.76391 | 0.59067 | 0.59084 | 17.075 | 486.9397 | 81.5633
2025-02-13 06:00 | 2025-02-14 06:00 | 002-3 | MRČ Zabok - MRČ Ludbreg (stream 3) | Kromatografski uzorak | 2025-03-03 10:48 | 0.44643 | 0 | 92.4306 | 6.9069 | 0.11669 | 0.21605 | 0.08724 | 0.0080006 | 0.00056144 | 0.0035646 | 0 | 0 | - | 0 | 0 | 0 | 9.947 | 35.8487 | 10.486 | 37.83 | 11.0399 | 39.739 | 11.6381 | 41.8973 | 46.5554 | 49.1212 | 12.9321 | 13.6448 | 14.3354 | 51.6076 | 15.1118 | 54.4026 | 0.72659 | 0.76684 | 0.59294 | 0.59311 | 17.1404 | 485.0829 | 81.0497
2025-02-14 06:00 | 2025-02-15 06:00 | 002-3 | MRČ Zabok - MRČ Ludbreg (stream 3) | Kromatografski uzorak | 2025-03-03 10:48 | 0.56583 | 0 | 92.2082 | 7.0153 | 0.089399 | 0.21063 | 0.11182 | 0.007147 | 0.00026623 | 0.0019975 | 0 | 0 | - | 0 | 0 | 0 | 9.9441 | 35.8393 | 10.4829 | 37.8201 | 11.0367 | 39.7273 | 11.6347 | 41.8851 | 46.5014 | 49.0642 | 12.917 | 13.629 | 14.3183 | 51.5461 | 15.0938 | 54.3378 | 0.72789 | 0.76822 | 0.594 | 0.59417 | 17.1712 | 484.2131 | 80.8315
2025-02-15 06:00 | 2025-02-16 06:00 | 002-3 | MRČ Zabok - MRČ Ludbreg (stream 3) | Kromatografski uzorak | 2025-03-03 10:48 | 0.55647 | 0 | 92.2118 | 7.0173 | 0.090379 | 0.21443 | 0.11458 | 0.0071743 | 0.00027111 | 0.0020231 | 0 | 0 | - | 0 | 0 | 0 | 9.9458 | 35.8458 | 10.4848 | 37.8269 | 11.0387 | 39.7344 | 11.6368 | 41.8925 | 46.5089 | 49.0722 | 12.9191 | 13.6312 | 14.3206 | 51.5543 | 15.0962 | 54.3464 | 0.72792 | 0.76825 | 0.59402 | 0.5942 | 17.1718 | 484.1955 | 80.8218
2025-02-16 06:00 | 2025-02-17 06:00 | 002-3 | MRČ Zabok - MRČ Ludbreg (stream 3) | Kromatografski uzorak | 2025-03-03 10:48 | 0.5396 | 0 | 92.219 | 7.0265 | 0.090278 | 0.21494 | 0.11518 | 0.0071818 | 0.00027135 | 0.0020247 | 0 | 0 | - | 0 | 0 | 0 | 9.9482 | 35.8544 | 10.4873 | 37.836 | 11.0413 | 39.7439 | 11.6396 | 41.9025 | 46.5208 | 49.0847 | 12.9224 | 13.6346 | 14.3242 | 51.5673 | 15.1001 | 54.3602 | 0.7279 | 0.76823 | 0.59401 | 0.59418 | 17.1713 | 484.2097 | 80.8071
2025-02-17 06:00 | 2025-02-18 06:00 | 002-3 | MRČ Zabok - MRČ Ludbreg (stream 3) | Kromatografski uzorak | 2025-03-03 10:48 | 0.51207 | 0 | 92.2241 | 7.0481 | 0.090603 | 0.21567 | 0.11557 | 0.007201 | 0.00027058 | 0.0020286 | 0 | 0 | - | 0 | 0 | 0 | 9.9525 | 35.8701 | 10.4918 | 37.8526 | 11.0461 | 39.761 | 11.6446 | 41.9206 | 46.5411 | 49.1061 | 12.9281 | 13.6406 | 14.3304 | 51.5895 | 15.1066 | 54.3836 | 0.7279 | 0.76823 | 0.59401 | 0.59418 | 17.1713 | 484.2095 | 80.773
2025-02-18 06:00 | 2025-02-19 06:00 | 002-3 | MRČ Zabok - MRČ Ludbreg (stream 3) | Kromatografski uzorak | 2025-03-03 10:48 | 0.47575 | 0 | 92.2305 | 7.0769 | 0.091284 | 0.21686 | 0.11604 | 0.0072271 | 0.00027267 | 0.0020356 | 0 | 0 | - | 0 | 0 | 0 | 9.9582 | 35.8909 | 10.4978 | 37.8746 | 11.0524 | 39.7838 | 11.6513 | 41.9447 | 46.5679 | 49.1345 | 12.9355 | 13.6485 | 14.3386 | 51.6189 | 15.1152 | 54.4146 | 0.72791 | 0.76824 | 0.59401 | 0.59419 | 17.1714 | 484.2069 | 80.7276
2025-02-19 06:00 | 2025-02-20 06:00 | 002-3 | MRČ Zabok - MRČ Ludbreg (stream 3) | Kromatografski uzorak | 2025-03-03 10:48 | 0.42813 | 0 | 92.2282 | 7.1255 | 0.09449 | 0.21816 | 0.11389 | 0.0072631 | 0.00029801 | 0.0022209 | 0 | 0 | - | 0 | 0 | 0 | 9.9663 | 35.9204 | 10.5063 | 37.9057 | 11.0614 | 39.8161 | 11.6607 | 41.9787 | 46.6044 | 49.173 | 12.9457 | 13.6592 | 14.3497 | 51.6588 | 15.1268 | 54.4566 | 0.72796 | 0.7683 | 0.59406 | 0.59423 | 17.1727 | 484.1716 | 80.6533
2025-02-20 06:00 | 2025-02-21 06:00 | 002-3 | MRČ Zabok - MRČ Ludbreg (stream 3) | Kromatografski uzorak | 2025-03-03 10:48 | 0.41467 | 0.013089 | 92.4989 | 6.8173 | 0.14571 | 0.25599 | 0.093069 | 0.01184 | 0.0010914 | 0.0041218 | 0 | 0.00016068 | - | 0 | 0 | 0 | 9.9489 | 35.8555 | 10.488 | 37.8372 | 11.0421 | 39.7466 | 11.6404 | 41.9053 | 46.5639 | 49.1302 | 12.9344 | 13.6473 | 14.3381 | 51.617 | 15.1146 | 54.4126 | 0.7266 | 0.76685 | 0.59294 | 0.59312 | 17.1406 | 485.078 | 81.06
2025-02-21 06:00 | 2025-02-22 06:00 | 002-3 | MRČ Zabok - MRČ Ludbreg (stream 3) | Kromatografski uzorak | 2025-03-03 10:48 | 0.38308 | 0.014071 | 92.4386 | 6.9095 | 0.12541 | 0.25473 | 0.11376 | 0.011487 | 0.00092027 | 0.0029395 | 0 | 0.00021173 | - | 0 | 0 | 0 | 9.9595 | 35.8946 | 10.4991 | 37.8784 | 11.0538 | 39.7888 | 11.6528 | 41.9499 | 46.5987 | 49.167 | 12.9441 | 13.6575 | 14.3484 | 51.6543 | 15.1255 | 54.4519 | 0.72709 | 0.76738 | 0.59335 | 0.59352 | 17.1522 | 484.7507 | 80.8917
2025-02-22 06:00 | 2025-02-23 06:00 | 002-3 | MRČ Zabok - MRČ Ludbreg (stream 3) | Kromatografski uzorak | 2025-03-03 10:48 | 0.36894 | 0.0004774 | 92.2199 | 7.1881 | 0.094222 | 0.22263 | 0.1184 | 0.0075786 | 0.00032231 | 0.0021065 | 0 | 0 | - | 0 | 0 | 0 | 9.9773 | 35.9607 | 10.5179 | 37.9483 | 11.0736 | 39.86 | 11.6736 | 42.0251 | 46.6515 | 49.2227 | 12.9588 | 13.673 | 14.3639 | 51.7101 | 15.1419 | 54.5108 | 0.72813 | 0.76847 | 0.59419 | 0.59436 | 17.1764 | 484.0667 | 80.5459
2025-02-23 06:00 | 2025-02-24 06:00 | 002-3 | MRČ Zabok - MRČ Ludbreg (stream 3) | Kromatografski uzorak | 2025-03-03 10:48 | 0.33565 | 0 | 92.2035 | 7.2399 | 0.092052 | 0.22096 | 0.11926 | 0.0073134 | 0.00027732 | 0.0020571 | 0 | 0 | - | 0 | 0 | 0 | 9.984 | 35.9853 | 10.525 | 37.9743 | 11.0811 | 39.8868 | 11.6815 | 42.0534 | 46.6796 | 49.2524 | 12.9666 | 13.6812 | 14.3724 | 51.7406 | 15.1508 | 54.543 | 0.72824 | 0.76859 | 0.59429 | 0.59446 | 17.1791 | 483.9894 | 80.4675
2025-02-24 06:00 | 2025-02-25 06:00 | 002-3 | MRČ Zabok - MRČ Ludbreg (stream 3) | Kromatografski uzorak | 2025-03-03 10:48 | 0.2837 | 0.000766 | 92.2116 | 7.2778 | 0.095836 | 0.22619 | 0.12004 | 0.0078069 | 0.0003476 | 0.0021613 | 0 | 0 | - | 0 | 0 | 0 | 9.9925 | 36.0161 | 10.5339 | 38.0067 | 11.0904 | 39.9205 | 11.6914 | 42.0889 | 46.7181 | 49.293 | 12.9773 | 13.6925 | 14.3841 | 51.7827 | 15.1631 | 54.5873 | 0.72829 | 0.76864 | 0.59432 | 0.5945 | 17.1801 | 483.9613 | 80.4025
2025-02-25 06:00 | 2025-02-26 06:00 | 002-3 | MRČ Zabok - MRČ Ludbreg (stream 3) | Kromatografski uzorak | 2025-03-03 10:48 | 0.24727 | 0 | 92.1709 | 7.3538 | 0.096531 | 0.22807 | 0.12134 | 0.0077383 | 0.00032165 | 0.00214 | 0 | 0 | - | 0 | 0 | 0 | 10.0018 | 36.0504 | 10.5437 | 38.043 | 11.1008 | 39.9577 | 11.7023 | 42.1282 | 46.7533 | 49.3301 | 12.987 | 13.7028 | 14.3946 | 51.8207 | 15.1743 | 54.6274 | 0.72858 | 0.76895 | 0.59456 | 0.59474 | 17.1869 | 483.7704 | 80.2797
2025-02-26 06:00 | 2025-02-27 06:00 | 002-3 | MRČ Zabok - MRČ Ludbreg (stream 3) | Kromatografski uzorak | 2025-03-03 10:48 | 0.19576 | 0.00097386 | 93.7332 | 5.8106 | 0.14707 | 0.25951 | 0.088888 | 0.021189 | 0.00037619 | 0.0017972 | 0.00019177 | 0 | - | 0 | 0 | 0 | 9.899 | 35.6671 | 10.4354 | 37.638 | 10.9867 | 39.5478 | 11.582 | 41.6953 | 46.5509 | 49.1169 | 12.9308 | 13.6436 | 14.3378 | 51.616 | 15.1143 | 54.4116 | 0.71937 | 0.75921 | 0.58704 | 0.58721 | 16.9707 | 490.032 | 82.8209
2025-02-27 06:00 | 2025-02-28 06:00 | 002-3 | MRČ Zabok - MRČ Ludbreg (stream 3) | Kromatografski uzorak | 2025-03-03 10:48 | 0.12754 | 0 | 96.1994 | 3.3744 | 0.21727 | 0.29863 | 0.037937 | 0.041433 | 0.00032846 | 0.0010835 | 0.00057896 | 0 | - | 0 | 0 | 0 | 9.7343 | 35.0525 | 10.2617 | 36.9889 | 10.8039 | 38.8904 | 11.3893 | 41.0014 | 46.2221 | 48.7691 | 12.8395 | 13.547 | 14.2453 | 51.2829 | 15.0165 | 54.0595 | 0.70473 | 0.74375 | 0.57509 | 0.57525 | 16.6271 | 500.0589 | 87.6223
2025-02-28 06:00 | 2025-03-01 06:00 | 002-3 | MRČ Zabok - MRČ Ludbreg (stream 3) | Kromatografski uzorak | 2025-03-03 10:48 | 0.11907 | 0 | 96.2203 | 3.3611 | 0.21817 | 0.29949 | 0.03768 | 0.041672 | 0.00033004 | 0.0010826 | 0.00055388 | 0 | - | 0 | 0 | 0 | 9.7343 | 35.0523 | 10.2617 | 36.9886 | 10.8038 | 38.8902 | 11.3892 | 41.0013 | 46.2255 | 48.7726 | 12.8404 | 13.548 | 14.2463 | 51.2868 | 15.0177 | 54.0636 | 0.70461 | 0.74363 | 0.575 | 0.57515 | 16.6244 | 500.1385 | 87.6489
2025-02-01 06:00 | 2025-02-02 06:00 | 010-1 | MRS Varaždin I stream 1 | Kromatografski uzorak | 2025-03-03 10:49 | 5.1046 | 7.4921e-05 | 89.6631 | 4.5927 | 0.59116 | 0.63959 | 0.017529 | 0.028326 | 0.00063649 | 0.0012822 | 0 | - | 0.00065139 | - | - | - | 9.3958 | 33.8518 | 9.9049 | 35.7224 | 10.4282 | 37.5376 | 10.9932 | 39.5756 | 43.531 | 45.9303 | 12.092 | 12.7584 | 13.4085 | 48.2707 | 14.1346 | 50.8845 | 0.74105 | 0.78209 | 0.60474 | 0.6049 | 17.485 | 475.5224 | 83.0703
2025-02-02 06:00 | 2025-02-03 06:00 | 010-1 | MRS Varaždin I stream 1 | Kromatografski uzorak | 2025-03-03 10:49 | 5.1068 | 8.6015e-05 | 89.7965 | 4.5235 | 0.53186 | 0.57314 | 0.015067 | 0.023366 | 0.00072515 | 0.0014389 | 0 | - | 0.00068691 | - | - | - | 9.3807 | 33.7954 | 9.889 | 35.6632 | 10.4114 | 37.4771 | 10.9756 | 39.5121 | 43.4952 | 45.8921 | 12.082 | 12.7478 | 13.3982 | 48.2336 | 14.1236 | 50.845 | 0.73982 | 0.78079 | 0.60373 | 0.60389 | 17.456 | 476.3132 | 83.4919
2025-02-03 06:00 | 2025-02-04 06:00 | 010-1 | MRS Varaždin I stream 1 | Kromatografski uzorak | 2025-03-03 10:49 | 5.0742 | 8.2396e-05 | 89.6801 | 4.6608 | 0.54438 | 0.58484 | 0.014547 | 0.023378 | 0.00061222 | 0.001346 | 0 | - | 0.00057318 | - | - | - | 9.3951 | 33.849 | 9.9042 | 35.7198 | 10.4274 | 37.5353 | 10.9924 | 39.5728 | 43.5399 | 45.9408 | 12.0944 | 12.7613 | 13.4118 | 48.2824 | 14.138 | 50.8968 | 0.74061 | 0.78164 | 0.60437 | 0.60453 | 17.4744 | 475.8112 | 83.1823
2025-02-04 06:00 | 2025-02-05 06:00 | 010-1 | MRS Varaždin I stream 1 | Kromatografski uzorak | 2025-03-03 10:49 | 4.9075 | 0.00011211 | 89.7368 | 4.7428 | 0.56615 | 0.61281 | 0.016741 | 0.026776 | 0.00071842 | 0.0017379 | 0 | - | 0.00068766 | - | - | - | 9.4213 | 33.9446 | 9.9318 | 35.8204 | 10.4565 | 37.6397 | 11.0231 | 39.6833 | 43.663 | 46.0696 | 12.1286 | 12.7971 | 13.4489 | 48.416 | 14.1771 | 51.0377 | 0.74063 | 0.78165 | 0.60439 | 0.60455 | 17.4748 | 475.8035 | 82.9177
2025-02-05 06:00 | 2025-02-06 06:00 | 010-1 | MRS Varaždin I stream 1 | Kromatografski uzorak | 2025-03-03 10:49 | 4.9862 | 0.00041625 | 89.6861 | 4.7158 | 0.56508 | 0.61155 | 0.016826 | 0.026322 | 0.00078227 | 0.0018049 | 0 | - | 0.00073807 | - | - | - | 9.4118 | 33.9098 | 9.9217 | 35.7847 | 10.4459 | 37.6014 | 11.0119 | 39.6429 | 43.6131 | 46.0155 | 12.1147 | 12.7821 | 13.4336 | 48.3609 | 14.1606 | 50.9782 | 0.74086 | 0.78188 | 0.60457 | 0.60474 | 17.4802 | 475.656 | 82.9593
2025-02-06 06:00 | 2025-02-07 06:00 | 010-1 | MRS Varaždin I stream 1 | Kromatografski uzorak | 2025-03-03 10:49 | 5.0418 | 0.0070379 | 89.725 | 4.623 | 0.55515 | 0.60322 | 0.017144 | 0.026787 | 0.00087578 | 0.0021016 | 9.675e-06 | - | 0.0011564 | - | - | - | 9.3982 | 33.8602 | 9.9075 | 35.7313 | 10.4309 | 37.5474 | 10.9961 | 39.5859 | 43.5559 | 45.9566 | 12.0989 | 12.7657 | 13.4164 | 48.2989 | 14.1428 | 50.9142 | 0.74058 | 0.78159 | 0.60435 | 0.60451 | 17.4738 | 475.8284 | 83.1615
2025-02-07 06:00 | 2025-02-08 06:00 | 010-1 | MRS Varaždin I stream 1 | Kromatografski uzorak | 2025-03-03 10:49 | 5.0578 | 0.0004214 | 89.6551 | 4.6995 | 0.54537 | 0.5872 | 0.01505 | 0.023872 | 0.00066478 | 0.0015928 | 0 | - | 0.00064936 | - | - | - | 9.4 | 33.8668 | 9.9093 | 35.7383 | 10.4328 | 37.5543 | 10.9981 | 39.5932 | 43.558 | 45.9588 | 12.0995 | 12.7663 | 13.4169 | 48.3007 | 14.1434 | 50.9162 | 0.7408 | 0.78182 | 0.60453 | 0.60469 | 17.4789 | 475.6903 | 83.0954
2025-02-08 06:00 | 2025-02-09 06:00 | 010-1 | MRS Varaždin I stream 1 | Kromatografski uzorak | 2025-03-03 10:49 | 4.5981 | 3.6098e-05 | 90.0202 | 4.8345 | 0.50733 | 0.54721 | 0.014177 | 0.022311 | 0.00067993 | 0.0020964 | 0 | - | 0.00060789 | - | - | - | 9.4475 | 34.0382 | 9.9594 | 35.9192 | 10.4856 | 37.7441 | 11.0537 | 39.7934 | 43.838 | 46.2542 | 12.1772 | 12.8484 | 13.503 | 48.6108 | 14.2342 | 51.2431 | 0.73879 | 0.7797 | 0.60289 | 0.60305 | 17.4313 | 476.9895 | 83.0457
2025-02-09 06:00 | 2025-02-10 06:00 | 010-1 | MRS Varaždin I stream 1 | Kromatografski uzorak | 2025-03-03 10:49 | 4.8131 | 7.3096e-05 | 89.9414 | 4.7069 | 0.5001 | 0.53856 | 0.013811 | 0.021429 | 0.00072288 | 0.001849 | 0 | - | 0.00065075 | - | - | - | 9.4168 | 33.9259 | 9.927 | 35.8011 | 10.4514 | 37.6208 | 11.0178 | 39.6639 | 43.6884 | 46.0948 | 12.1357 | 12.8041 | 13.4569 | 48.4449 | 14.1856 | 51.0682 | 0.739 | 0.77993 | 0.60306 | 0.6032 | 17.4365 | 476.846 | 83.31
2025-02-10 06:00 | 2025-02-11 06:00 | 010-1 | MRS Varaždin I stream 1 | Kromatografski uzorak | 2025-03-03 10:49 | 4.532 | 6.2975e-05 | 90.065 | 4.8974 | 0.47224 | 0.5056 | 0.011633 | 0.018587 | 0.000594 | 0.0020242 | 0 | - | 0.0005243 | - | - | - | 9.4519 | 34.0542 | 9.964 | 35.936 | 10.4904 | 37.7621 | 11.0588 | 39.8118 | 43.8727 | 46.2908 | 12.1869 | 12.8586 | 13.5142 | 48.6512 | 14.246 | 51.2857 | 0.73829 | 0.77915 | 0.60246 | 0.60265 | 17.4196 | 477.3109 | 83.1187
2025-02-11 06:00 | 2025-02-12 06:00 | 010-1 | MRS Varaždin I stream 1 | Kromatografski uzorak | 2025-03-03 10:49 | 4.4221 | 6.4523e-05 | 90.1245 | 4.8843 | 0.52504 | 0.56895 | 0.01546 | 0.024728 | 0.00073432 | 0.0022523 | 0 | - | 0.00072977 | - | - | - | 9.4716 | 34.1242 | 9.9849 | 36.01 | 10.5124 | 37.8405 | 11.082 | 39.8951 | 43.958 | 46.3808 | 12.2105 | 12.8836 | 13.5396 | 48.7427 | 14.2728 | 51.3822 | 0.73846 | 0.77938 | 0.60262 | 0.60279 | 17.424 | 477.1934 | 82.8766
2025-02-12 06:00 | 2025-02-13 06:00 | 010-1 | MRS Varaždin I stream 1 | Kromatografski uzorak | 2025-03-03 10:49 | 4.4657 | 7.6179e-05 | 90.2394 | 4.7809 | 0.47569 | 0.51389 | 0.013673 | 0.020618 | 0.0007901 | 0.0023574 | 0 | - | 0.00075401 | - | - | - | 9.4514 | 34.0512 | 9.9635 | 35.9329 | 10.4899 | 37.7625 | 11.0583 | 39.8099 | 43.8964 | 46.3158 | 12.1934 | 12.8655 | 13.5214 | 48.6772 | 14.2549 | 51.3177 | 0.7374 | 0.77823 | 0.60175 | 0.60191 | 17.3985 | 477.8914 | 83.3043
2025-02-13 06:00 | 2025-02-14 06:00 | 010-1 | MRS Varaždin I stream 1 | Kromatografski uzorak | 2025-03-03 10:49 | 4.6867 | 6.1581e-05 | 89.9817 | 4.7732 | 0.51832 | 0.55832 | 0.014269 | 0.022466 | 0.00068445 | 0.0019306 | 0 | - | 0.00065309 | - | - | - | 9.4359 | 33.9926 | 9.9472 | 35.8711 | 10.4727 | 37.694 | 11.0402 | 39.7448 | 43.7741 | 46.1868 | 12.1595 | 12.8297 | 13.4835 | 48.5406 | 14.2147 | 51.1728 | 0.73901 | 0.77994 | 0.60303 | 0.60324 | 17.4364 | 476.8494 | 83.1113
2025-02-14 06:00 | 2025-02-15 06:00 | 010-1 | MRS Varaždin I stream 1 | Kromatografski uzorak | 2025-03-03 10:49 | 5.0776 | 8.8773e-05 | 89.666 | 4.6717 | 0.54315 | 0.5846 | 0.014978 | 0.023671 | 0.00062242 | 0.0014584 | 0 | - | 0.00071877 | - | - | - | 9.3952 | 33.8513 | 9.9043 | 35.7219 | 10.4276 | 37.5354 | 10.9926 | 39.5733 | 43.5427 | 45.941 | 12.0952 | 12.7614 | 13.4118 | 48.2824 | 14.138 | 50.8968 | 0.74069 | 0.78157 | 0.60433 | 0.60449 | 17.4765 | 475.7556 | 83.1576
2025-02-15 06:00 | 2025-02-16 06:00 | 010-1 | MRS Varaždin I stream 1 | Kromatografski uzorak | 2025-03-03 10:49 | 4.6729 | 5.3598e-05 | 89.8238 | 4.8894 | 0.55516 | 0.61378 | 0.02868 | 0.027225 | 0.00062672 | 0.0014574 | 0 | - | 0.0006365 | - | - | - | 9.455 | 34.0684 | 9.9674 | 35.9511 | 10.4939 | 37.7742 | 11.0626 | 39.8252 | 43.8297 | 46.2433 | 12.1749 | 12.8454 | 13.4997 | 48.5989 | 14.23 | 51.2282 | 0.74038 | 0.78141 | 0.6042 | 0.60437 | 17.4692 | 475.9544 | 82.6279
2025-02-16 06:00 | 2025-02-17 06:00 | 010-1 | MRS Varaždin I stream 1 | Kromatografski uzorak | 2025-03-03 10:49 | 4.4017 | 0.00010111 | 90.1302 | 4.9345 | 0.47687 | 0.53343 | 0.031771 | 0.022007 | 0.00065858 | 0.0015506 | 0 | - | 0.00057944 | - | - | - | 9.4724 | 34.1288 | 9.9857 | 36.0148 | 10.5133 | 37.8438 | 11.0829 | 39.8985 | 43.9684 | 46.3919 | 12.2134 | 12.8866 | 13.5429 | 48.7544 | 14.2763 | 51.3945 | 0.73833 | 0.77922 | 0.60251 | 0.60267 | 17.4202 | 477.2922 | 82.9008
2025-02-17 06:00 | 2025-02-18 06:00 | 010-1 | MRS Varaždin I stream 1 | Kromatografski uzorak | 2025-03-03 10:49 | 4.7838 | 0.01876 | 90.1247 | 4.5433 | 0.48007 | 0.52951 | 0.019822 | 0.023883 | 0.0010764 | 0.0026702 | 3.124e-05 | - | 0.0019512 | - | - | - | 9.4057 | 33.8773 | 9.9154 | 35.7576 | 10.4392 | 37.5688 | 11.0049 | 39.6175 | 43.6617 | 46.0603 | 12.1283 | 12.7945 | 13.4498 | 48.4192 | 14.1757 | 51.0326 | 0.73808 | 0.77896 | 0.60231 | 0.6024 | 17.4149 | 477.4378 | 83.6516
2025-02-18 06:00 | 2025-02-19 06:00 | 010-1 | MRS Varaždin I stream 1 | Kromatografski uzorak | 2025-03-03 10:49 | 4.8196 | 0.029532 | 90.1363 | 4.4381 | 0.5198 | 0.57651 | 0.019936 | 0.029192 | 0.0014006 | 0.0033904 | 3.4199e-05 | - | 0.0027621 | - | - | - | 9.4012 | 33.8704 | 9.9106 | 35.742 | 10.4342 | 37.561 | 10.9996 | 39.5984 | 43.6317 | 46.0389 | 12.1199 | 12.7886 | 13.4405 | 48.3859 | 14.1683 | 51.0059 | 0.73838 | 0.77928 | 0.60255 | 0.60271 | 17.4221 | 477.2405 | 83.6356
2025-02-19 06:00 | 2025-02-20 06:00 | 010-1 | MRS Varaždin I stream 1 | Kromatografski uzorak | 2025-03-03 10:49 | 4.8179 | 0.010609 | 89.9092 | 4.6873 | 0.51783 | 0.57499 | 0.025127 | 0.027019 | 0.00097723 | 0.0024896 | 1.7979e-06 | - | 0.0015437 | - | - | - | 9.4203 | 33.9379 | 9.9308 | 35.8155 | 10.4554 | 37.6334 | 11.022 | 39.6791 | 43.6873 | 46.0952 | 12.1354 | 12.8042 | 13.4557 | 48.4406 | 14.1843 | 51.0636 | 0.7396 | 0.7806 | 0.60358 | 0.60374 | 17.4506 | 476.4622 | 83.1526
2025-02-20 06:00 | 2025-02-21 06:00 | 010-1 | MRS Varaždin I stream 1 | Kromatografski uzorak | 2025-03-03 10:49 | 4.6543 | 0.035676 | 90.1895 | 4.5924 | 0.45999 | 0.52807 | 0.028979 | 0.028912 | 0.0016637 | 0.0046888 | 0.00011742 | - | 0.0037133 | - | - | - | 9.4216 | 33.9428 | 9.9321 | 35.8184 | 10.4568 | 37.6406 | 11.0234 | 39.6842 | 43.7365 | 46.147 | 12.149 | 12.8186 | 13.4726 | 48.5013 | 14.2021 | 51.1276 | 0.73806 | 0.77894 | 0.60229 | 0.60246 | 17.4143 | 477.4546 | 83.5091
2025-02-21 06:00 | 2025-02-22 06:00 | 010-1 | MRS Varaždin I stream 1 | Kromatografski uzorak | 2025-03-03 10:49 | 5.1079 | 0.0056868 | 89.7684 | 4.5563 | 0.51956 | 0.5617 | 0.016022 | 0.022676 | 0.00078355 | 0.001654 | 5.9208e-06 | - | 0.0010007 | - | - | - | 9.381 | 33.7967 | 9.8893 | 35.6645 | 10.4118 | 37.4786 | 10.9759 | 39.5134 | 43.4919 | 45.8893 | 12.0811 | 12.747 | 13.3973 | 48.2302 | 14.1226 | 50.8414 | 0.73998 | 0.78094 | 0.60384 | 0.60401 | 17.4594 | 476.223 | 83.4755
2025-02-22 06:00 | 2025-02-23 06:00 | 010-1 | MRS Varaždin I stream 1 | Kromatografski uzorak | 2025-03-03 10:49 | 4.3936 | 0.003679 | 90.126 | 4.9235 | 0.492 | 0.55318 | 0.03438 | 0.023738 | 0.00070156 | 0.0016224 | 0 | - | 0.00073628 | - | - | - | 9.4753 | 34.1382 | 9.9887 | 36.0258 | 10.5164 | 37.855 | 11.0862 | 39.9103 | 43.9753 | 46.3992 | 12.2154 | 12.8887 | 13.5449 | 48.7617 | 14.2786 | 51.403 | 0.73851 | 0.77941 | 0.60266 | 0.60284 | 17.425 | 477.1638 | 82.833
2025-02-23 06:00 | 2025-02-24 06:00 | 010-1 | MRS Varaždin I stream 1 | Kromatografski uzorak | 2025-03-03 10:49 | 4.8696 | 0.00025699 | 89.7758 | 4.7744 | 0.5277 | 0.57998 | 0.02504 | 0.024305 | 0.00072921 | 0.0015478 | 0 | - | 0.00066382 | - | - | - | 9.4234 | 33.9518 | 9.934 | 35.828 | 10.4589 | 37.6459 | 11.0256 | 39.692 | 43.6837 | 46.0881 | 12.1344 | 12.8023 | 13.4544 | 48.4358 | 14.184 | 51.0623 | 0.74027 | 0.78127 | 0.60407 | 0.60424 | 17.4663 | 476.0323 | 82.9726
2025-02-24 06:00 | 2025-02-25 06:00 | 010-1 | MRS Varaždin I stream 1 | Kromatografski uzorak | 2025-03-03 10:49 | 4.5951 | 5.0297e-05 | 89.9883 | 4.8878 | 0.47856 | 0.52863 | 0.0279 | 0.019891 | 0.00055662 | 0.0012676 | 0 | - | 0.00045391 | - | - | - | 9.4496 | 34.046 | 9.9616 | 35.9274 | 10.4879 | 37.7524 | 11.0562 | 39.8022 | 43.8441 | 46.2607 | 12.1789 | 12.8502 | 13.5048 | 48.6172 | 14.2361 | 51.2499 | 0.73892 | 0.77985 | 0.603 | 0.60316 | 17.4344 | 476.9039 | 83.0074
2025-02-25 06:00 | 2025-02-26 06:00 | 010-1 | MRS Varaždin I stream 1 | Kromatografski uzorak | 2025-03-03 10:49 | 4.7315 | 0.00027717 | 89.9102 | 4.8209 | 0.4896 | 0.53709 | 0.024754 | 0.020421 | 0.00055739 | 0.0012306 | 0 | - | 0.00052732 | - | - | - | 9.4336 | 33.9854 | 9.9448 | 35.8634 | 10.4702 | 37.6857 | 11.0375 | 39.7349 | 43.7605 | 46.1724 | 12.1557 | 12.8257 | 13.4792 | 48.5251 | 14.2072 | 51.1459 | 0.73922 | 0.78016 | 0.60331 | 0.60347 | 17.4435 | 476.6552 | 83.0868
2025-02-26 06:00 | 2025-02-27 06:00 | 010-1 | MRS Varaždin I stream 1 | Kromatografski uzorak | 2025-03-03 10:49 | 4.7048 | 0.00033674 | 89.9502 | 4.8274 | 0.47184 | 0.5173 | 0.023949 | 0.019079 | 0.00055982 | 0.0012709 | 0 | - | 0.00060808 | - | - | - | 9.4323 | 33.9853 | 9.9434 | 35.8611 | 10.4687 | 37.6859 | 11.036 | 39.7296 | 43.7646 | 46.1768 | 12.1568 | 12.8269 | 13.4806 | 48.5301 | 14.2106 | 51.1581 | 0.73896 | 0.77988 | 0.60303 | 0.60317 | 17.4324 | 476.9648 | 83.163
2025-02-27 06:00 | 2025-02-28 06:00 | 010-1 | MRS Varaždin I stream 1 | Kromatografski uzorak | 2025-03-03 10:49 | 5.0462 | 0.00010697 | 89.747 | 4.6394 | 0.52772 | 0.56725 | 0.015532 | 0.021787 | 0.00054392 | 0.0011061 | 0 | - | 0.00055898 | - | - | - | 9.3938 | 33.8436 | 9.9028 | 35.7137 | 10.4259 | 37.5295 | 10.9909 | 39.5671 | 43.548 | 45.9482 | 12.0967 | 12.7634 | 13.4141 | 48.2909 | 14.1405 | 50.9058 | 0.74012 | 0.78111 | 0.60397 | 0.60414 | 17.463 | 476.1228 | 83.3029
2025-02-28 06:00 | 2025-03-01 06:00 | 010-1 | MRS Varaždin I stream 1 | Kromatografski uzorak | 2025-03-03 10:49 | 5.115 | 0.00025193 | 89.6265 | 4.6753 | 0.54194 | 0.58292 | 0.016021 | 0.02245 | 0.0006323 | 0.0012307 | 0 | - | 0.00065041 | - | - | - | 9.3921 | 33.8382 | 9.901 | 35.7081 | 10.4241 | 37.5228 | 10.9889 | 39.56 | 43.5186 | 45.9172 | 12.0885 | 12.7548 | 13.4048 | 48.2574 | 14.1307 | 50.8705 | 0.74088 | 0.78191 | 0.60459 | 0.60476 | 17.481 | 475.6353 | 83.161